## Sheet1
Item | Qty | Reference | Part Description | Manufacture / Part #
1 | 1 | C2 | CAP., X7R .22uF 25V 20% | AVX 12063C224MAT1A 1206
2 | 1 | C5 | CAP., Y5V 0.1uF 50V 20% | AVX 08055G104MAT1A 0805
3 | 1 | C1 | CAP., Y5U 10uF 25V | MARCON THCS53E1E106ZT 2010
4 | 1 | C4 | CAP., ALUM. 22uF 12.5V | PANASONIC EEFCD1B220R CODE-D
5 | 1 | C3 | CAP., Y5V 1uF 16V | AVX 0805YG105ZAT1A 0805
6 | 1 | D3 | DIODE, GENERAL 100V | MOTOROLA MMBD914LT1 SOT-23
7 | 2 | D1-2 | DIODE, SCHOTTKY 40V 1A | MOTOROLA MBRM140T3 POWERMITE
8 | 1 | U1 | I.C., SSOP-16, BAT CHRGR | LINEAR LT1510CGN-5 SSOP-16
9 | 1 | L1 | INDUCTOR, SMD, 10uH, .75A | COILTRONICS TP3-100 THIN-PAC 3
10 | 1 | Q1 | MOSFET, N-CH, 2N7002 | ZETEX 2N7002 SOT-23
11 | 1 | R8 | RES., CHIP 1K-OHM 1/10W 5% | TAD CR10-102JM 0805
12 | 2 | R5,R6 | RES., CHIP 3.52K-OHM 1/4W 0.25% | IRC W1206R-02-3521C 1206
13 | 1 | R2 | RES., CHIP 300-OHM 1/10W 5% | TAD CR10-301JM 0805
14 | 2 | R3,R4 | RES., CHIP 4.99K-OHM 1/4W 0.25% | IRC W1206R-02-4991C 1206
15 | 0 | R7 | RES., OPTIONAL
16 | 1 | R1 | RES., CHIP 6.19K-OHM 1/10W 0.1% | THIN FILM TECHNOLOGY RR1220P6191B
17 | 4 | J3-6 | TESTPOINT, TURRET, .090" | MILL- MAX 2501-2
18 | 2 | J1,J2 | HEADER, .079" CENTER 2PIN | COMM CON 2802S-02-G2
19 | 2 | J1,J2 | SHUNT, .079" CENTER 2PIN | COMM CON CCIJ2MM-138-G
20 | 1 |  | PRINTED CIRCUIT BOARDS | DEMO BOARD DC179A
21 | 1 |  | STENCIL | STENCIL 15x15 DC179A