## Sheet1
Item | Qty | Reference | Part Description | Manufacture / Part # | Kit Qty
|  |  |  | NUMBER OF BOARDS = | 625
1 | 2 | C1,C2 | CAP., X7R 0.1uF 16V 10%,0805 | AVX 0805YC104KAT1A | 1250
2 | 0 | VCC1,VCC2,IN1,IN2,I1,I2,GND1,GND2,IN,IM | SMT WIRE | OPT | 0
3 | 0 | R1L,R1H,R2L,R2H,RLOW,RHI | RES., 0805 | OPT | 0
4 | 1 | U1 (-A VERSION) | IC, LTC2920-1CS5, SOT23-5 | LINEAR TECH. LTC2920-1CS5 | 625
5 | 1 | U2 (-B VERSION) | IC, LTC2920-2CMS8, MSOP8 | LINEAR TECH. LTC2920-2CMS8 | 625
NOTES: UNLESS OTHERWISE SPECIFIED
1. BREAK BOARDS FROM PANEL WHEN ASSEMBLY IS COMPLETE.
2. OPT ARE UNSTUFFED COMPONENTS AND SHOULD BE FREE OF SOLDER AFTER ASSEMBLY.