## DC1216A General Bom
Item | Qty | Reference | Part Description | Manufacturer / Part #
1 | 1 | B1 | BEAD, 47ohm Impedance 0603 | Murata, BLM18BB470SN1D
2 | 1 | C1 | CAP., Tant., 100uF, 10V, 20% 6032 | AVX, TPSC107M010R0200
3 | 1 | C2 | CAP., X5R, 1uF, 10V, 10% 0603 | AVX, 0603ZD105KAT2A
4 | 1 | C4 | CAP., X7R, 0.1uF, 25V, 10% 0603 | AVX, 06033C104KAT2A
5 | 2 | C6,C5 | CAP., X7R, 0.01uF, 50V, 10% 0603 | AVX, 06035C103KAT2A
6 | 2 | E3,E5 | TESTPOINT, TURRET, .094" | MILL-MAX, 2501-2-00-80-00-00-07-0
7 | 0 | E1,E2,E4(opt.) | TESTPOINT, TURRET, .094"
8 | 1 | J1 | CON., SMA-EDGE, 50 ohm, Plug | Amphenol, 901-9895-RFX
9 | 1 | J2 | AUX POWER CONNECTOR, B03B-PASK | JST, B03B-PASK
10 | 2 | R1,R2 | RES., CHIP., 4.99K, 1/16W, 1% 0603 | VISHAY, CRCW06034K99FKEA
11 | 0 | R3,R5(opt.) | RES., 0603
12 | 1 | R6 | RES., CHIP., 1K, 1/16W, 5% 0603 | VISHAY, CRCW06031K00JNEA
13 | 1 | U1 | I.C. LT1761ES5-3.3, SOT23-S5 | LINEAR., LT1761ES5-3.3#PBF
14 | 4 | (STAND-OFF) | STAND-OFF, NYLON 0.25" | KEYSTONE, 8831(SNAP ON)
DELETED
|  | C3(opt.) | CAP., 0603
|  | R4 | RES., CHIP., 5.1, 1/16W, 5% 0603 | VISHAY, CRCW06035R10JNEA

## DC1216A-A
Item | Qty | Reference | Part Description | Manufacturer / Part #
1 | 1 | DC1216A | General Bom
2 | 0 | C3(opt.) | CAP., 0603
3 | 1 | R4 | RES., CHIP., 5.1, 1/16W, 5% 0603 | VISHAY, CRCW06035R10JNEA
4 | 1 | Y1 | Crystal, 601964 | Crystek, 601964

## DC1216A-B
Item | Qty | Reference | Part Description | Manufacturer / Part #
1 | 1 | DC1216A | General Bom
2 | 0 | C3(opt.) | CAP., 0603
3 | 1 | R4 | RES., CHIP., 5.1, 1/16W, 5% 0603 | VISHAY, CRCW06035R10JNEA
4 | 1 | Y1 | Crystal, 602017 | Crystek, 602017

## DC1216A-C
Item | Qty | Reference | Part Description | Manufacturer / Part #
1 | 1 | DC1216A | General Bom
2 | 0 | C3(opt.) | CAP., 0603
3 | 1 | R4 | RES., CHIP., 5.1, 1/16W, 5% 0603 | VISHAY, CRCW06035R10JNEA
4 | 1 | Y1 | Crystal, 602019 | Crystek, 602019

## DC1216A-D
Item | Qty | Reference | Part Description | Manufacturer / Part #
1 | 1 | DC1216A | General Bom
2 | 1 | C3 | CAP., X5R, 4.7uF, 10V, 10% 0603
3 | 1 | R4 | RES., CHIP., 100, 1/16W, 5% 0603
4 | 1 | Y1 | Crystal, 601964 | Crystek, 601964