## Sheet1
Item | Qty | Reference | Part Description | Manufacture / Part # | Kit Qty | Pkg Qty | Bal. | Parts/Purch.
|  |  |  | NUMBER OF BOARDS = | 345
1 | 1 | C1 | CAP., CHIP X7R 1500PF 50V 20% | AVX 08055C152MAT1A 0805 | 345 | 1000 | 655
2 | 0 | C2 | CAP., OPTIONAL |  | 0 | 0 | 0
3 | 1 | C3 | CAP., CHIP Y5V 10uF 25V | TAIYOYUDEN TMK325F106ZH 1210 | 345 | 600 | 255
4 | 1 | C4 | CAP., CHIP X7R 1uf 10V | AVX 0805ZC105MAT2S 0805 | 345 | 650 | 305
5 | 1 | C5 | CAP., TANT TPS 100uF 10V | AVX TPSD107M010R0065 CASE-D | 345 | 500 | 155
6 | 1 | C6 | CAP., CHIP Y5V 0.47uF 10V | AVX 0603ZG474ZAT3S 0603 | 345 | 575 | 230 | (2 Reels)
7 | 0 | C7 | CAP., OPTIONAL |  | 0 |  | 0
8 | 1 | D1 | DIODE, SMT MBRD835L | MOTOROLA MBRD835L DPAK | 345 | 600 | 255
9 | 0 | D2 | DIODE, OPTIONAL |  | 0 |  | 0
10 | 1 | D3 | DIODE, 1N914 | MOTOROLA MMBD914LT1 SOT23 | 345 | 600 | 255
11 | 6 | E1-E6 | TURRET, PAD | MILL-MAX 2501-2 PAD.092 | 2070 | 2175 | 105
12 | 0 | R1 | RES., CHIP OPTIONAL |  | 0 | 0 | 0
13 | 1 | R2 | RES., CHIP 1.21K 1/8W 1% | AAC CR10-1211FM 0805 | 345 | 700 | 355
14 | 1 | R3 | RES., CHIP 2.49K 1/8W 1% | AAC CR10-2491FM 0805 | 345 | 700 | 355
15 | 1 | L1 | INDUCTOR, 6.8uH 20% | COILCRAFT DO3316P-682 | 345 | 400 | 55
16 | 1 | U1 | IC., LINEAR LT1959CS8 | LINEAR LT1959CS8 SO8 | 345 | 398 | 53
17 | 1 |  | PRINTED CIRCUIT BOARD | DEMO BOARD DC355A | 345 | 345 | 0
18 | 1 |  | STENCIL | STENCIL DC355A | 1 | 1 | 1
19 | 1 |  | GERBER FILE | GERBER File (Rudy will E-mail)
[7 empty] | Total | 0