## Sheet1
Item | Qty | Reference | Part Description | Manufacture / Part # | Kit Qty | Pkg Qty | Bal. | Parts/Purch.
|  |  |  | NUMBER OF BOARDS = | 100
1 | 1 | BT1 | BATT., NiCd 1.2V | PANASONIC P-11AAH | 100 | 125 | 25 | 236
2 | 1 | C1 | CAP., CHIP Y5V 1uF 10V | AVX 0603ZG105ZAT2A 0603 | 100 | 250 | 150
3 | 1 | C2 | CAP., CHIP X7R 0.1uF 16V | AVX 0603YC104MAT2A 0603 | 100 | 250 | 150
4 | 3 | C7,C8,C11 | CAP., CHIP Y5V 0.1uF 50V | AVX 08055G104ZAT1A 0805 | 300 | 850 | 550
5 | 2 | C3,C4 | CAP., TANT TPS 22uF 35V | AVX TPSE226M035 CASE-E | 200 | 400 | 200
6 | 3 | C13,C14,C15 | CAP., TANT TPS 100uF 10V | AVX TPSD107M010R0065 CASE-D | 300 | 500 | 200
7 | 1 | C16 | CAP., TANT TAJ 4.7uF 10V | AVX TAJA475M010 CASE-J | 100 | 250 | 150
8 | 1 | C5 | CAP., CHIP NPO 68pF 50V | AVX 08055A680JAT1A 0805 | 100 | 225 | 125
9 | 1 | C6 | CAP., CHIP X7R 1000pF 50V | AVX 08055C102KAT1A 0805 | 100 | 200 | 100
10 | 1 | C9 | CAP., CHIP NPO 51pF 50V | AVX 08055A510KAT1A 0805 | 100 | 225 | 125
11 | 1 | C10 | CAP., CHIP NPO 330pF 50V | AVX 08055A331KAT1A 0805 | 100 | 225 | 125
12 | 2 | C12,C17 | CAP., CHIP NPO 39pF 50V | AVX 08055A390KAT1A 0805 | 200 | 400 | 200
13 | 1 | D1 | DIODE, SCHOTTKY | CENTRAL CMDSH-3 SOD-323 | 100 | 300 | 200
14 | 1 | D2 | DIODE, SCHOTTKY | MOTOROLA MBRS140T3 SMB | 100 | 300 | 200
15 | 9 | E1-E9 | TURRET, TESTPOINT | MILL-MAX 2502-2 | 900 | 1250 | 350
16 | 2 | JP1,JP2 | HEADER, .079" 3X1 | COMM CON 2802S-03-G2 | 200 | 250 | 50
17 | 2 | JP1,JP2 | SHUNT, .079" CENTER | COMM CON CCIJ2MM-138-G | 200 | 250 | 50
18 | 1 | L1 | INDUCTOR, 22uH | SUMIDA CD54-220MC | 100 | 125 | 25
19 | 1 | L2 | INDUCTOR, 10uH | SUMIDA CDRH125-100MC | 100 | 112 | 12
20 | 1 | Q1 | MOSFET P-CHANNEL | SILICONIX SI4431DY SO8 | 100 | 150 | 50
21 | 2 | Q2,Q3 | MOSFET N-CHANNEL | SILICONIX SI4412DY SO8 | 200 | 300 | 100
22 | 1 | R1 | RES., CHIP 68K 1/8W 5% | TAD CR16-683JM 0603 | 100 | 250 | 150
23 | 1 | R3 | RES., CHIP 10K 1/8W 5% | TAD CR16-103JM 0603 | 100 | 250 | 150
24 | 1 | R2 | RES., CHIP 100K 1/8W 5% | TAD CR10-104JM 0805 | 100 | 250 | 150
25 | 1 | R6 | RES., CHIP 49.9K 1/8W 1% | TAD CR16-4992FM 0603 | 100 | 250 | 150
26 | 1 | R5 | RES., CHIP 88.7K 1/8W 1% | TAD CR16-8872FM 0603 | 100 | 500 | 400
27 | 1 | R4 | RES., CHIP 0.033 1/2W 2% | IRC LR2010-01-R033-G 2010 | 100 | 230 | 130 | (2 Reels)
28 | 1 | SW1 | SWITCH, PUSHBOTTON | PANASONIC EVQPJS05K | 100 | 300 | 200
29 | 1 | U1 | IC., LINEAR LTC1559CS8-3.3V | LINEAR LTC1559CS8-3.3V SO8 | 100 | 200 | 100
30 | 1 | U2 | IC., LINEAR LTC1435CS | LINEAR LTC1435CS SO16 | 100 | 125 | 25
31 | 1 |  | PRINTED CIRCUIT BOARDS | DEMO BOARD DC208A-A | 100 | 108 | 8
31 | 1 |  | STENCIL | STENCIL DC208A | 1 | 1 | 1
[7 empty] | Total | 236