## CDCE906EVM_A
Item | Quantity | Reference | Part | PartNumber
1 | 3 | C1,C2 | 15p | Murata GRM36C0G150J50
2 | 8 | C4,C5,C7,C8,C9,C10,C11, | 10n | Panasonic ECJ-0EB1E103K
C12
3 | 8 | C13,C14,C15,C16,C23,C26, | 100n | Panasonic ECJ-0EB1A104K
C31,C36
4 | 3 | C17,C18,C27 | 100P | Panasonic ECJ-0EB1E101K
5 | 2 | C19,C25 | 10p | Panasonic ECD-G0E100C
6 | 3 | C20,C28,C33 | 22uF | Murata GRM32ER71A226KE20L
7 | 3 | C21,C29,C34 | 10uF | Murata GRM31CR70J106KA01L
8 | 3 | C22,C30,C35 | 1uF | Panasonic ECJ-0EB0J105M
9 | 3 | C24,C32,C37 | 1000pF | Panasonic ECJ-0EB1E102K
10 | 3 | D1,D2,D3 | GREEN | Fairchild Semi QTLP651C-IG
11 | 2 | J3,J6 | SMA | Johnson Comp 142-0701-841
12 | 2 | J4,J5 | SMD3P_BRIDGE | Panasonic ERJ-2GE0R00X | Short 3 & 2 on J5, Short 1 & 2 on J4
13 | 1 | J9 | Y5 | Johnson Comp 142-0701-841
14 | 2 | J10,J12 | HDR3 | Header 3 pos, .100 ctr
15 | 1 | J11 | Y4 | Johnson Comp 142-0701-841
16 | 1 | J13 | Y3 | Johnson Comp 142-0701-841
17 | 1 | J14 | Y2 | Johnson Comp 142-0701-841
18 | 1 | J15 | Y1 | Johnson Comp 142-0701-841
19 | 1 | J16 | Y0 | Johnson Comp 142-0701-841
20 | 1 | J17 | HDR4 | Header 4 pos, .100 ctr
21 | 1 | J18 | PARALLEL PORT | SPC Technology DB-25P-PCB (male)
22 | 3 | L1,L2,L3 | 75 OHM @ 100MHZ | Murata BLM31PG500SN1L
23 | 1 | P1 | PWR_IN2 | SPC Technologies 845R
24 | 1 | P2 | PWR_IN1 | SPC Technologies 845R
25 | 1 | P3 | PWR_IN | SPC Technologies 845R
26 | 1 | P4 | GND | SPC Technologies 845B
27 | 2 | R1,R3 | NU | NU
28 | 4 | R2,R4,R5,R6 | NU | NU
29 | 1 | R7 | NU 50 | NU
30 | 12 | R8,R12,R17,R19,R23,R26, | NU 100 | Panasonic ERJ-2RKF1000X
R34,R35,R38,R42,R46,R47
31 | 6 | R10,R15,R25,R30,R40,R43 | 0 ohm | Panasonic ERJ-2GE0R00X
32 | 6 | R11,R16,R29,R33,R41,R45 | 0 ohm | Panasonic ERJ-2GE0R00X
33 | 4 | R14,R21,R22,R28 | 1K | Panasonic ERJ-2RKF1001X
34 | 7 | R27,R37,R53,R55,R56,R57, | 10K | Panasonic ERJ-2RKF1002X
R58
35 | 2 | R50,R51 | 100 | Panasonic ERJ-2RKF1000X
36 | 2 | R52,R54 | 100K | Panasonic ERJ-2RKF1003X
37 | 1 | U1 | CDCE706 | CDCE706
38 | 1 | U2 | SN74LV125 | TI SN74LV125AD
39 | 1 | Y1 | 27 MHz Crystal | Toyocom TSX-3225
40 | 4 | MP3 | STAND OFF |  | Legs for PCB
41 | 4 | MP2 | SCREW