## Sheet1
Item | Qty | Reference | Part Description | Manufacturer / Part #
1 | 1 | C1 | CAP., 1uF, X7S, 100V, 10%, 0805 | MURATA, GRJ21BC72A105KE11L
2 | 1 | C2 | CAP., 4.7uF, X5R, 10V, 10%, 0402 | TDK, C1005X5R1A475K050BC
3 | 1 | C3 | CAP., 0.47uF, X5R, 16V, 10%, 0402 | TDK, C1005X5R1C474K050BC
4 | 1 | C4 | CAP., 4.7nF, X7R, 16V, 10%, 0402 | MURATA, GRM155R71C472KA01D
5 | 6 | C5,C7,C8,C15,C16,C24 | CAP., 0.1uF, X7R, 25V, 10%, 0402 | AVX, 04023C104KAT2A
6 | 1 | C6 | CAP., 1uF, X7R, 25V, 10%, 0603 | MURATA, GRM188R71E105KA12D
7 | 4 | C9,C10,C21,C22 | CAP., CER., 4.7uF, X7S, 100V, 20%, 1206 | AVX, 12061Z475MAT2A
8 | 3 | C11,C12,C23 | CAP., 0.1uF, X5R, 100V, 10%, 0402 | MURATA, GRM155R62A104KE14D
9 | 2 | C13,C14 | CAP., CER., 10uF, X7R, 25V, 10%, 1206 | MURATA, GRM31CR71E106KA12L
10 | 2 | C17,C18 | CAP., ALUM, 22uF, 63V, 20%, 8x10.5mm | SUNCON ELEC., 63HVP22M
11 | 2 | C19,C20 | CAP., ALUM, 120uF, 25V, 20%, 6.3x7.7mm | SUNCON ELEC., 16HVHZ120M
12 | 0 | C25,C27,C28(OPT) | CAP., OPTION, 0402
13 | 1 | C26 | CAP., 100pF, X7R, 16V, 10%, 0402 | AVX, 0402YC101KAT2A
14 | 0 | C29(OPT) | CAP., OPTION, 0805
15 | 0 | C30(OPT) | CAP., OPTION, 0805
16 | 0 | C31,C32(OPT) | CAP., OPTION, 1206
17 | 0 | D1,D2(OPT) | DIODE, OPTION, SOD-123
18 | 1 | D3 | DIODE, SCHOTTKY, 40V, 1A, SOD-323F | NXP, PMEG4010CEJ
19 | 4 | E1,E2,E9,E10 | TEST POINT, TURRET, .094" MTG. HOLE | MILL-MAX, 2501-2-00-80-00-00-07-0
20 | 7 | E3,E4,E5,E6,E7,E8,E11 | TEST POINT, TURRET, .061" MTG. HOLE | MILL-MAX, 2308-2-00-80-00-00-07-0
21 | 2 | FB1,FB2 | BEAD, FERRITE, 1206 | WURTH ELEKTRONIK, 742792118
22 | 1 | JP1 | CONN., HEADER, 2X3, 2mm | WURTH ELEKTRONIK, 62000621121
23 | 1 | XJP1 | SHUNT, 2mm | WURTH ELEKTRONIK, 60800213421
24 | 4 | J1,J2,J3,J4 | CONN., JACK, BANANA, 0.218" | KEYSTONE, 575-4
25 | 1 | L1 | IND., 4.2uH | Wurth, 744325420
26 | 1 | L2 | IND., 1.5uH | Wurth, 744314150
27 | 2 | M1,M2 | XSTR., MOSFET, TSDSON-8 | INFINEON, BSZ100N06LS3 G
28 | 2 | M3,M4 | XSTR., MOSFET, TSDSON-8 | INFINEON, BSZ033NE2LS5
29 | 0 | Q1(OPT) | XSTR., MOSFET, OPTION, PowerPAK 1212-8
30 | 1 | R1 | RES., 0.004 OHM, 1W, 0612 | SUSUMU, KRL3216D-M-R004-F-T5
31 | 3 | R2,R4,R18 | RES., 0 OHM, 1/16W, 0402 | VISHAY, CRCW04020000Z0ED
32 | 1 | R3 | RES., 0.015 OHM, 1W, 0612 | SUSUMU, KRL3216D-M-R015-F-T5
33 | 2 | R5,R11 | RES., 100k, 1/16W, 1%, 0402 | VISHAY, CRCW0402100KFKED
34 | 1 | R6 | RES., 27k, 1/16W, 1%, 0402 | VISHAY, CRCW040227K0FKED
35 | 1 | R7 | RES., 110k, 1/16W, 1%, 0402 | VISHAY, CRCW0402110KFKED
36 | 1 | R8 | RES., 10k, 1/16W, 1%, 0402 | VISHAY, CRCW040210K0FKED
37 | 1 | R9 | RES., 374k, 1/16W, 1%, 0402 | VISHAY, CRCW0402374KFKED
38 | 1 | R10 | RES., 165k, 1/16W, 1%, 0402 | VISHAY, CRCW0402165KFKED
39 | 0 | R12,R13,R21,R22,R23,R24,R25,R26(OPT) | RES., OPTION, 0402
40 | 4 | R14,R15,R16,R17 | RES., 10 OHM, 1/16W, 1%, 0402 | VISHAY, CRCW040210R0FKED
41 | 0 | R19,R20,R28(OPT) | RES., OPTION, 0805
42 | 0 | R27(OPT) | RES., OPTION, 0612
43 | 1 | U1 | I.C., VOLTAGE REGULATOR, 28-QFN | LINEAR TECH., LT8390EUFD#PBF
44 | 4 | MH1-MH4 | STAND-OFF, NYLON 0.375" | Wurth Elektronik, 702933000
45 | 1 |  | PCB, DC2457A | DEMO CIRCUIT 2457A
46 | 1 |  | STENCIL, TOP, DC2457A | STENCIL DC2457A