## DC1954A-2-GENERAL BOM
Item | Qty | Reference | Part Description | Manufacturer / Part # | Kit Qty
|  |  |  | NUMBER OF BOARDS = | 430
1 | 17 | C1-C10,C12,C13,C22-C24,C28,C29 | CAP., X7R, 0.1µF, 10V, 10%, 0402 | AVX, 0402ZC104KAT2A | 7310
2 | 1 | C14 | CAP., X7R, 1.0µF, 16V, 10%, 0603 | AVX, 0603YC105KAT2A | 430
3 | 9 | C15,C17-C21,C25-C27 | CAP., X7R, 0.01µF, 6.3V, 10%, 0201 | MURATA, GRM033R70J103KA01D | 3870
4 | 1 | C16 | CAP., TANT, 22uF 10V, 3528 | AVX, TPSB226K010R0400 | 430
5 | 3 | E9,E12,E13 | TURRET, 0.064" | MILL-MAX, 2308-2-00-80-00-00-07-0 | 1290
6 | 2 | E10,E11 | TURRET, 0.094" | MILL-MAX, 2501-2-00-80-00-00-07-0 | 860
7 | 3 | JP1,JP2,JP3 | JMP, 3 Pins 2mm Ctrs. | SAMTEC, TMM-103-02-L-S | 1290
8 | 8 | J1-J6,J8,J9 | CONN., SMA 50-OHM EDGE-LAUNCH | EMERSON, 142-0701-851 | 3440
9 | 1 | J7 | CONN, SMA Straight | CONNEX, 132134 | 430
10 | 2 | J10,J11 | JACK, BANANA | KEYSTONE, 575-4 | 860
11 | 1 | J12 | CONN., 2X7, 2mm | MOLEX, 87831-1420 | 430
12 | 6 | R2,R4,R7,R9,R12,R14 | RES., CHIP, 0 OHM, 0402 | NIC, NRC04Z0TRF | 2580
13 | 0 | R3,R5,R8,R10,R13,R15,R16,R17,R19 | RES., CHIP, 0402 | OPT | 0
14 | 2 | R18,R20 | RES., CHIP, 49.9, 1/16W, 1%, 0402 | NIC, NRC04F49R9TRF | 860
15 | 5 | R22,R35,R37,R38,R39 | RES., CHIP, 200K, 1/16W, 1%, 0402 | NIC, NRC04F2003TRF | 2150
16 | 3 | R23,R24,R25 | RES., CHIP, 4.99K, 1/16W, 1%, 0402 | NIC, NRC04F4991TRF | 1290
17 | 1 | R26 | RES., CHIP, 0 OHM, 0603 | NIC, NRC06Z0TRF | 430
18 | 0 | R27-R29,R30-R32 | RES., CHIP, 0603 | OPT | 0
19 | 4 | R33,R34,R36,R40 | RES., CHIP, 100 1/16W, 5%, 0402 | NIC, NRC04J101TRF | 1720
20 | 2 | U2,U3 | I.C., Dual Buffer, SC70-6 | FAIRCHILD SEMI., NC7WZ17P6X | 860
21 | 1 | U4 | I.C., Dual Transceiver, SOT363 | NXP, 74LVC1T45GW | 430
22 | 1 | U5 | I.C., EEPROM 2KBIT 400KHZ, TSSOP8 | MICROCHIP, 24LC025-I /ST | 430
23 | 3 | SHUNTS SHOWN ON ASSY DWG | SHUNT, 2mm Ctrs. | SAMTEC 2SN-BK-G | 1290
24 | 4 | MH1-MH4 | STANDOFF, NYLON, 0.5, 1/2" | KEYSTONE, 8833 (SNAP ON) | 1720
25 | 2 |  | STENCILS (TOP & BOTTOM) | DC1954A-2 | 2

## -A
Item | Qty | Reference | Part Description | Manufacturer / Part # | Kit Qty
|  |  |  | NUMBER OF BOARDS = | 85
1 | 1 |  | GENERAL BOM | DC1954A-2 | 1
2 | 0 | R1,R6,R11 | RES., CHIP, 0402 | OPT | 0
3 | 6 | Z1,Z2,Z3,Z4,Z5,Z6 | CAP., X7R, 0.1uF 16V, 10%, 0402 | AVX, 0402YC104KAT2A | 510
4 | 1 | U1 | I.C., QFN36UFF-4X7 | LINEAR TECH., LTC6954IUFF-1 | 85

## -B
Item | Qty | Reference | Part Description | Manufacturer / Part # | Kit Qty
|  |  |  | NUMBER OF BOARDS = | 85
1 | 1 |  | GENERAL BOM | DC1954A-2 | 1
2 | 0 | R1,R6 | RES., CHIP, 0402 | OPT | 0
3 | 1 | R11 | RES., CHIP, 100 1/16W, 5%, 0402 | NIC, NRC04J101TRF | 85
4 | 4 | Z1-Z4 | CAP., X7R, 0.1uF 16V, 10%, 0402 | AVX, 0402YC104KAT2A | 340
5 | 2 | Z5,Z6 | RES., CHIP, 0 OHM, 0402 | NIC, NRC04Z0TRF | 170
6 | 1 | U1 | I.C., QFN36UFF-4X7 | LINEAR TECH., LTC6954IUFF-2 | 85

## -C
Item | Qty | Reference | Part Description | Manufacturer / Part # | Kit Qty
|  |  |  | NUMBER OF BOARDS = | 85
1 | 1 |  | GENERAL BOM | DC1954A-2 | 1
2 | 0 | R1 | RES., CHIP, 0402 | OPT | 0
3 | 2 | R6,R11 | RES., CHIP, 100 1/16W, 5%, 0402 | NIC, NRC04J101TRF | 170
4 | 2 | Z1,Z2 | CAP., X7R, 0.1uF 16V, 10%, 0402 | AVX, 0402YC104KAT2A | 170
5 | 4 | Z3,Z4,Z5,Z6 | RES., CHIP, 0 OHM, 0402 | NIC, NRC04Z0TRF | 340
6 | 1 | U1 | I.C., QFN36UFF-4X7 | LINEAR TECH., LTC6954IUFF-3 | 85

## -D
Item | Qty | Reference | Part Description | Manufacturer / Part # | Kit Qty
|  |  |  | NUMBER OF BOARDS = | 85
1 | 1 |  | GENERAL BOM | DC1954A-2 | 1
2 | 3 | R1,R6,R11 | RES., CHIP, 100 1/16W, 5%, 0402 | NIC, NRC04J101TRF | 255
3 | 6 | Z1,Z2,Z3,Z4,Z5,Z6 | RES., CHIP, 0 OHM, 0402 | NIC, NRC04Z0TRF | 510
4 | 1 | U1 | I.C., QFN36UFF-4X7 | LINEAR TECH., LTC6954IUFF-4 | 85