## DC607A
Item | Qty | Reference | Part Description | Manufacture / Part #
1 | 6 | C1,C2,C3,C4,C5,C46 | CAP., X7R, 0.82uF, 100V, 10%, 1812 | VISHAY, VJ1812Y824KXBAT
2 | 2 | C24,C31 | CAP., X7R, 1uF, 25V, 10%, 1206 | AVX, 12063C105KAT2A
3 | 1 | C7 | CAP., NPO, 470pF, 200V, 10%, 1206 | AVX, 12062A471KAT2A
4 | 1 | C16 | CAP., X7R, 0.1uF, 25V, 10%, 0805 | AVX, 08053C104KAT2A
5 | 0 | C19,C20,C22,C53,C56,C57 | CAP., 0805 | OPT
6 | 2 | C13,C36 | CAP., OSCON, 180uF, 16V, 20%, | PANASONIC, 16SEP180M
7 | 1 | C14 | CAP., Tant., 68uF, 20V, 20%, 7343 | AVX, TPSE686M020R0150
8 | 1 | C21 | CAP., X7R, 0.047uF, 25V, 10%, 0805 | AVX, 08053C473KAT2A
9 | 1 | C23 | CAP., X7R, 0.022uF, 25V, 10%, 0805 | AVX, 08053C223KAT2A
10 | 1 | C26 | CAP., X7R, 0.47uF, 25V, 10%, 1206 | AVX, 12063C474KAT2A
11 | 1 | C27 | CAP., NPO, 330pF, 25V, 10%, 0805 | AVX, 08053A331KAT2A
12 | 1 | C28 | CAP., NPO, 180pF, 25V, 10%, 0805 | AVX, 08053A181KAT2A
13 | 2 | C32,C49 | CAP., NPO, 220pF, 25V, 5%, 0805 | AVX, 08053A221JAT2A
14 | 1 | C29 | CAP., X7R, 0.068uF, 25V, 10%, 0805 | AVX, 08053C683KAT2A
15 | 1 | C30 | CAP., CER., 2.2nF, 250V, +20,-55% | MURATA, DE2E3KH222MB3B
16 | 2 | C34,C35 | CAP., X7R, 0.22uF, 25V, 10% 0805 | AVX, 08053C224KAT2A
17 | 1 | C40 | CAP., X7R, 2.2nF, 25V, 10%, 0603 | AVX, 06033C222KAT2A
18 | 1 | C41 | CAP., NPO, 220pF, 25V, 5%, 0603 | AVX, 06033A221JAT2A
19 | 2 | C42,C43 | CAP., NPO, 22pF, 25V, 10%, 0603 | AVX, 06033A220KAT2A
20 | 2 | C44,C45 | CAP., X7R, 0.47uF, 100V, 10% 1210 | TDK C3225X7R2A474K
21 | 2 | C47,C48 | CAP., X5R, 1uF, 25V, 10% 0603 | AVX, 06033D105KAT2A
22 | 1 | C50 | CAP., NPO 330pF, 25V, 10% 0603 | AVX, 06033A331KAT2A
23 | 2 | C58,C59 | CAP., X7R 0.1uF, 16V, 10%, 0603 | AVX, 0603YC104KAT2A
24 | 3 | D21,D22,D25 | Super-fast Rectifier, MURS120 | DIODES INC., MURS120-13-F
25 | 4 | D12,D14,D23,D24 | Diode, Fast Switching Diode, SOT23 | DIODES INC., BAS21-7-F
26 | 1 | D16 | Diode, 10V, SOT23, | DIODES INC., MMBZ5240B-7-F
27 | 1 | D20 | Diode, 5.1V, SOT23 | DIODES INC., MMBZ5231B-7-F
28 | 1 | D26 | Diode, 3.3V, SOT23 | DIODES INC., MMBZ5226B-7-F
29 | 1 | D28 | Diode, Schottky, SOT23 | DIODES INC., BAT54-7-F
30 | 1 | ISO1 | I.C., Optoisolators, SO8 | FAIRCHILD SEMI., MOC207M
31 | 1 | L1 | Inductor, 0.85uH, | PULSE, PA1294.910NL
32 | 1 | L2 | Inductor, 150nH, | PULSE, PA0651NL
33 | 1 | L4 | Inductor, 1.0mH, DO1608C | COILCRAFT, DO1608C-105MBL
34 | 1 | L5 | Inductor, 1.3uH, CDEP105 | SUMIDA, CDEP105-1R3MC-50
35 | 4 | P1,P2,P3,P4 | MICRO PINS, 0.08 Pin-Swage Mount | KEYSTONE, 1455-2
36 | 4 | Q7,Q9,Q25,Q26 | XSTR., NPN, SOT23 | DIODE INC., FMMT619TA
37 | 16 | Q3,Q4,Q8,Q11-Q15,Q23,Q24 | N-MOSFET, Si7852DP, PowerPak-SO-8 | VISHAY, SI7852DP-T1-GE3
Q27-Q30,Q32,Q33
38 | 4 | Q10,Q16-Q18 | XSTR., PNP, SOT23 | DIODE INC., FMMT718TA
39 | 2 | Q34,Q35 | XSTR., Switching NPN, SOT23 | DIODE INC., MMBT3904-7-F
40 | 0 | Q37 (OPT.) | XSTR., PNP, SOT23 | OPT
41 | 2 | R2,R5 | RES., 3.9K, 1/4W, 5%, 1206 | VISHAY, CRCW12063K90JNEA
42 | 5 | R1,R4,R6,R8,R10 | RES., 240, 1/4W, 5%, 1206 | VISHAY, CRCW1206240KJNEA
43 | 2 | R3,R91 | RES., 1K, 1/16W, 5%, 0603 | VISHAY, CRCW06031K00JNEA
44 | 0 | R7 (OPT.) | RES., 1206 | OPT
45 | 0 | R9,R11,R12,R14,R31,R61,R62 | RES., 0603 | OPT
46 | 15 | R13,R57,R59,R60,R63,R64 | RES., 0 JUMPER, 0603 | VISHAY, CRCW06030000Z0EA
R76-R83,R98
47 | 1 | R18 | RES., 182K, 1/8W, 1%, 0805 | VISHAY, CRCW0805182KFKEA
48 | 1 | R22 | RES., 30.1K, 1/8W, 1%, 0805 | VISHAY, CRCW080530K1FKEA
49 | 0 | R23-R28,R34 (OPT.) | RES., 0805
50 | 1 | R30 | RES., 20K, 1/8W, 5%, 0805 | VISHAY, CRCW080520K0JNEA
51 | 2 | R32,R33 | RES., 4.99K, 1/16W, 1%, 0603 | VISHAY, CRCW06034K99FKEA
52 | 1 | R37 | RES., 470, 1/8W, 5%, 1206 | VISHAY, CRCW1206470RJNEA
53 | 1 | R38 | RES., 330, 1/8W, 5%, 0805 | VISHAY, CRCW0805330RJNEA
54 | 1 | R39 | RES., 150, 1/16W, 5%, 0805 | VISHAY, CRCW0805150RJNEA
55 | 1 | R40 | RES., 2.7K, 1/16W, 5%, 0805 | VISHAY, CRCW08052K70JNEA
56 | 1 | R41 | RES., 10K, 1/8W, 5%, 0805 | VISHAY, CRCW080510K0JNEA
57 | 1 | R42 | RES., 9.53K, 1/8W, 1%, 0805 | VISHAY, CRCW08059K53FKEA
58 | 1 | R43 | RES., 750, 1/8W, 5%, 0603 | VISHAY, CRCW0603750RJNEA
59 | 1 | R44 | RES., 5.1K, 1/16W, 5%, 0603 | VISHAY, CRCW06035K10JNEA
60 | 1 | R46 | RES., 2.49K, 1/8W, 1%, 0805 | VISHAY, CRCW08052K49FKEA
61 | 1 | R47 | RES., 33K, 1/16W, 5%, 0603 | VISHAY, CRCW060333K0JNEA
62 | 2 | R48,R49 | RES., 0.020 1.5W, 2%, 2512 | IRC, LRC-LRF2512LF-01-R020-G
63 | 1 | R45 | RES., 0 JUMPER, 0805 | VISHAY, CRCW08050000Z0EA
64 | 2 | R50,R51 | RES., 33, 1/8W, 5%, 0805 | VISHAY, CRCW080533R0JNEA
65 | 1 | R53 | RES., 22, 1/8W, 5%, 0805 | VISHAY, CRCW080522R0JNEA
66 | 1 | R58 | RES., 10K 1/16W, 5%, 0603 | VISHAY, CRCW060310K0JNEA
67 | 2 | R54,R55 | RES., 80.6K, 1/16W, 1%, 0603 | VISHAY, CRCW060380K6FKEA
68 | 1 | R56 | RES., 20.0K, 1/16W, 1%, 0603 | VISHAY, CRCW060320K0FKEA
69 | 1 | R71 | RES., 8.25K, 1/16W, 1%, 0603 | VISHAY, CRCW06038K25FKEA
70 | 4 | R72-R75 | RES., 100, 1W, 5%, 2512 | VISHAY, CRCW2512100RJNEA
71 | 1 | R84 | RES., 100, 1/4W, 5%, 1206 | VISHAY, CRCW1206100RJNEA
72 | 2 | R85,R88 | RES., 4.87K, 1/4W, 1%, 1206 | VISHAY, CRCW12064K87FKEA
73 | 2 | R86,R89 | RES., 2.21K, 1/16W, 1%, 0603 | VISHAY, CRCW06032K21FKEA
74 | 2 | R87,R90 | RES., 1.5K, 1/16W, 1%, 0603 | VISHAY, CRCW06031K50FKEA
75 | 1 | R92 | RES., 39.2K, 1/16W, 1%, 0603 | VISHAY, CRCW060339K2FKEA
76 | 2 | R65,R66 | RES., 18.2K 1/16W, 5%, 0603 | VISHAY, CRCW060318K2JNEA
77 | 1 | R15 | RES., 1M, 1/16W, 5%, 0603 | VISHAY, CRCW06031M00JNEA
78 | 1 | R93 | RES., 100, OHM 1/16W, 5%, 0603 | VISHAY, CRCW0603100RJNEA
79 | 1 | R94 | RES., 100, OHM 1/16W, 1%, 0805 | VISHAY, CRCW0805100RFKEA
80 | 1 | R95 | RES., 200K, 1/16W, 5%, 0603 | VISHAY, CRCW0603200KJNEA
81 | 2 | T1,T4 | TRANSFORMER | PULSE, PA0526NL
82 | 1 | T5 | TRANSFORMER | PULSE, PA0297NL
83 | 1 | U1 | I.C., LTC3901EGN SSOP-16 | LINEAR, LTC3901EGN#PBF
84 | 1 | U2 | I.C., LTC3722EGN-1, SSOP-24GN | LINEAR, LTC3722EGN-1#PBF
85 | 1 | U3 | I.C., LT1431CS8, SO8 | LINEAR, LT1431CS8#PBF
86 | 2 | U5,U6 | I.C., LTC4440EMS8E,MSOP-8/Exposed | LINEAR, LTC4440EMS8E#PBF
87 | 4 | STANDOFF | STANDOFF, NYLON 0.50" tall.Hole 0.125 | KEYSTONE, 8833 (SNAP ON)
88 | 1 |  | PRINTED CIRCUIT BOARD | DEMO CIRCUIT #607A
89 | 2 |  | STENCIL, 20X20 (TOP & BOTTOM) | STENCIL 607A, (20X20)