## Sheet1
Item | Qty | Reference | Part Description | Manufacture / Part # | Kit Qty | Pkg Qty | Bal. | Parts/Purch.
|  |  |  | NUMBER OF BOARDS = | 360
1 | 1 | C1 | CAP., X7R .01uF 16V 10% | AVX 0402YC103KAT2A | 360 | 600 | 240
2 | 2 | C4,C2 | CAP., Cer. 1uF 25V 80% | MurataERIE GRM40Y5U105Z025AL | 720 | 1000 | 280 | (Bulk)
3 | 1 | C3 | CAP., Cer. 10uF 25V XX% | TAIYO YUDEN LMK325BJ106MN-T | 360 | 800 | 440
4 | 1 | C5 | CAP., X7R, 4.7uF, 6.3V, 20% | TAIYO YUDEN JMK212BJ475MG-T | 360 | 600 | 240
5 | 2 | JP1,JP3 | Header, Dbl. Row 1mm Ctr. | CommConn Con. Inc. 50971 | 720 | 800 | 80
6 | 1 | JP2 | Jumper, 2pin 2mm Ctr. | CommConn Con. Inc. 2802s-02g2 | 360 | 500 | 140 | 400
7 | 2 | JP1,JP3 | Shunts, 1mm single insulated | CommConn Con. Inc. CTAIJ1MM-G | 720 | 1000 | 280 | 55
8 | 1 | JP2 | SHUNT, CCIJ2MM-138-G | COMM CON. CCIJ2MM-138-G | 360 | 466 | 106
9 | 0 | R10,R1 (Opt.) | RES., Chip 0 OHM 0.1W 5% | AAC CJ06-0R0JM | 0 |  | 0
10 | 2 | R11,R2 | RES., Chip 118K 1/16W 1% | AAC CR05-1183FM | 720 | 1000 | 280
11 | 2 | R12,R3 | RES., Chip 158K 1/16W 1% | AAC CR05-1583FM | 720 | 1000 | 280
12 | 2 | R13,R4 | RES., Chip 261K 1/16W 1% | AAC CR05-2613FM | 720 | 1000 | 280
13 | 2 | R14,R5 | RES., Chip 324K 1/16W 1% | AAC CR05-3243FM | 720 | 1000 | 280
14 | 2 | R15,R6 | RES., Chip 365K 1/16W 1% | AAC CR05-3653FM | 720 | 1000 | 280
15 | 2 | R16,R7 | RES., Chip 422K 1/16W 1% | AAC CR05-4223FM | 720 | 1000 | 280
16 | 2 | R17,R8 | RES., Chip 768K 1/16W 1% | AAC CR05-7683FM | 720 | 1000 | 280
17 | 2 | R18,R9 | RES., Chip 249K 1/16W 1% | AAC CR05-2493FM | 720 | 1000 | 280 | 144
18 | 8 | TP1-TP8 | Turret, Testpoint | Mill-Max 2308-2 | 2880 | 3000 | 120
19 | 1 | U1 | I.C., LDO REGULATOR | Linear Technology Corp. LT1761ES5-BYP | 360 | 333 | -27 | (133pcs bulk)
20 | 1 | U2 | I.C., LDO REGULATOR | Linear Technology Corp. LT1761ES5-SD | 360 | 572 | 212
21 | 1 |  | PRINTED CIRCUIT BOARDS | DEMO BOARD DC330A | 360 | 360 | 0
22 | 1 |  | STENCIL | SOLDER STENCIL DC330A | 1 | 1 | 1
Note: U1, LT1761-BYP 133PCS BULK (BAL.27 SHIP SHORT)
[7 empty] | Total | 599