## DC1490A
Item | Qty | Reference | Part Description | Manufacturer / Part #
1 | 0 | C1,C2 (Opt) | Cap., 1206
2 | 3 | C3,C5,C8 | Cap., X5R 1uF 25V 10% 0805 | AVX 08053D105KAT2A
3 | 2 | C4,C10 | Cap., Ceramic 10uF 35V 10% 1210 | Murata GRM32ER7YA106K
4 | 2 | C9,C6 | Cap., X7R 0.01uF 25V 10% 0805 | AVX 08053C103KAT2A
5 | 4 | C12,C13,C14,C15 | Cap., X7R 0.1uF 25V 10% 0805 | AVX 08053C104KAT2A
6 | 1 | C16 | Cap., X7R 0.1uF 16V 10% 1206 | AVX 1206YC104KAT2A
7 | 1 | C17 | Cap., X7R 1000pF 50V 10% 0805 | AVX 08055C102KAT1A
8 | 7 | E1,E2,E3,E4,E6,E7,E10 | Turret, Testpoint 0.094'' | Mill Max , 2501-2-00-80-00-00-07-0
9 | 6 | JP1,JP3-JP6,JP8 | Headers, 3 Pins 2mm Ctrs. | Samtec TMM-103-02-L-S
10 | 1 | JP2 | Headers, Dbl. Row 2 x 3 2mm Ctrs. | Samtec TMM-103-02-L-D
11 | 1 | JP7 | Jumper, 2 Pins 2mm Ctrs. | Samtec TMM-102-02-L-S
12 | 1 | J1 | Conn., SMA 50-Ohm | E.F.JOHNSON 142-0701-851
13 | 1 | PD1 | Photodiode, 850NM 5MM Clear | Opto Semiconductors SFH213
14 | 2 | XPD1 | Socket, Solder mount, 1pin | Mill Max ,315-99-101-41-001000
15 | 1 | Q1 | JFET, N-Channel | Philips Semi. (NXP) BF862
16 | 1 | R1 | Res., Chip 1M 0.25W 1% 1206 | Vishay CRCW12061M00FKEA
17 | 1 | R2 | Res/Chip 0 Ohm 1/4W 1 AMP 1206 | Vishay CRCW12060000ZOEA
18 | 1 | R3 | Res., Chip 604 0.1W 1% 0805 | Vishay CRCW0805604RFKTA
19 | 1 | R4 | Res., Chip 3.01K 0.1W 1% 0805 | Vishay CRCW08053K01FKTA
20 | 1 | R5 | Res., Chip 2.00K 0.1W 1% 0805 | Vishay CRCW08052K00FKTA
21 | 1 | R6 | Res., Chip 100 0.1W 1% 0805 | Vishay CRCW0805100RFKTA
22 | 3 | R7,R8,R10 | Res., Chip 1.00K 0.1W 1% 0805 | Vishay CRCW08051K00JNED
23 | 1 | R9 | Res., Chip 49.9 0.1W 1% 0805 | Vishay CRCW080549R9FKTA
24 | 1 | R11 | Res., Chip 10.0M 0.1W 1% 0805 | Vishay CRCW080510M0FKTA
25 | 2 | R12,R13 | Res., Chip 100K 0.1W 5% 0805 | Vishay CRCW0805100KJNED
26 | 0 | R15,R14 (Opt) | Res., Chip 499 0.1W 1% 0805 | Vishay CRCW0805499RFKTA
27 | 0 | R16 (Opt) | Res., Chip 10K 0.1W 5% 0805 | Vishay CRCW080510K0JNED
28 | 1 | U1 | I.C., Op Amp TSOT23-S6 | Linear Technology Corp. LT6230CS6-10
29 | 1 | U2 | I.C., CMOS Op Amp TSOT23-S5 | Linear Technology Corp. LTC6240HVCS5
30 | 1 | U3 | I.C., Op Amp TSOT23-S6 | Linear Technology Corp. LT6230CS6
31 | 7 | XJP1-XJP6, XJP8 | Shunt, 2mm Ctrs. | Samtec 2SN-BK-G
32 | 4 |  | STAND-OFF, NYLON 0.25"tall | KEYSTONE, 8831 (SNAP ON)
33 | 1 |  | FAB., 1417A_Rev1. Pcb | DEMO CIRCUIT #1417A
34 | 2 |  | STENCIL, ST1417A_Rev0 | STENCIL 1417A