## DC2015A
Item | Qty | Reference | Part Description | Manufacturer / Part #
1 | 1 | C1 | Cap., X7R 4700pF 250V 20% 1812 | Murata GA343DR7GD472KW01L
2 | 3 | C2,C4,C23 | Cap., X7S 4.7µF 100V 10% 1210 | TDK C3225X7S2A475K
3 | 1 | C3 | Cap., Alum 10µF 100V 20% | Sun Elect. Ind. Corp. 100HVH10M
4 | 3 | C5,C6,C24 | Cap., X5R 47µF 16V 20% 1210 | Taiyo Yuden EMK325BJ476MM
5 | 1 | C7 | Cap., U2J 390pF 250V 5% 0805 | Murata GRM21A7U2E391JW31D
6 | 1 | C9 | Cap., Alum 470µF 16V 20% | Sun Elect. Ind. Corp. 16SVPE470M
7 | 2 | C10,C14 | Cap., X7R 22nF 25V 10% 0603 | AVX 06033C223KAT2A
8 | 1 | C11 | Cap., X7S 1µF 100V 10% 0805 | TDK C2012X7S2A105K
9 | 1 | C12 | Cap., X7R 0.01µF 25V 10% 0603 | AVX 06033C103KAT2A
10 | 3 | C13,C17,C19 | Cap., X5R 4.7µF 16V 20% 0805 | TDK C2012X5R1C475M
11 | 1 | C15 | Cap., NPO 100pF 25V 5% 0603 | AVX 06033A101JAT2A
12 | 1 | C16 | Cap., X7R 0.1µF 25V 10% 0603 | TDK C1608X7R1E104K
13 | 1 | C18 | Cap., X7R 3.9nF 25V 20% 0603 | AVX 06033C392MAT2A
14 | 1 | C20 | Cap., NPO 220pF 25V 5% 0603 | AVX 06033A221JAT2A
15 | 1 | C25 | Cap., U2J 3.9nF 250V 5% 0805 | Murata GRM21B7U2E392JW32L
16 | 1 | C26 | Cap., X5R 1µF 25V 20% 0603 | AVX 06033D105MAT2A
17 | 0 | C27,C28 (Opt) | Cap., 0603
18 | 0 | D1 (Opt) | Schottky Diode SMA
19 | 1 | D2 | Diode, 1A/200V SOD-123 | Central Semi. CMMR1U-02
20 | 0 | D3 (Opt) | Diode, Common Cathode SOD-23 | Central Semi. Corp CMPD6001C
21 | 8 | E1,E2,E3,E4,E5,E6,E7,E8 | Testpoint ,Turret,.094'' | Mill Max 2501-2-00-80-00-00-07-0
22 | 1 | ISO1 | Optoisolator, 2.5KV TRANS 4SOIC PbF | NEC PS2801C-1-P-A
23 | 1 | L1 | Inductor, 8µH | Champs Tech. PQA2050-08-LTC
24 | 0 | L2 (Opt) | Inductor, 00µH | Coilcraft. LPS4414-???MR
25 | 1 | L3 | Inductor, 1µH | Coilcraft. XAL6030-102MEC
26 | 1 | Q1 | Mosfet-N Channel, 200V/36A SuperSO8 | Infineon BSC320N20NS3G
27 | 1 | Q2 | MOSFET, Single N-Chan. 100V/60A POWER-56 | Fairchild Semi. FDMS86101
28 | 1 | Q3 | Mosfet-N Channel, 75V/100A SuperSO8 | Infineon BSC042NE7NS3 G
29 | 1 | R1 | Res., Chip 86.6k 0.10W 1% 0603 | Vishay CRCW060386K6FKEA
30 | 1 | R3 | Res., Chip 100k 0.10W 1% 0603 | Vishay CRCW0603100KFKEA
31 | 3 | R4,R14,R36 | Res., Chip 10k 0.10W 5% 0603 | Vishay CRCW060310K0JNEA
32 | 1 | R5 | Res., Chip 11.3k 0.10W 1% 0603 | Vishay CRCW060311K3FKEA
33 | 1 | R6 | Res., Chip 1.74k 0.10W 1% 0603 | Vishay CRCW06031K74FKEA
34 | 3 | R7,R17,R34,R35 | Res/Jumper, Chip 0 Ohm 0603 | Vishay CRCW06030000Z0EA
35 | 1 | R8 | Res., Chip 1.43k 0.10W 1% 0603 | Vishay CRCW06031K43FKEA
36 | 0 | R9.R12 | Res., 0805
37 | 1 | R10 | Res., Chip 10.0 0.10W 1% 0603 | Vishay CRCW060310R0FKEA
38 | 1 | R11 | Res., RL Vert. 0.010 1W 1% 0815 | SSM Thin Film Tech. RL3720WT-R010-F
39 | 2 | R13,R38 | Res., Chip 4.02k 0.10W 1% 0603 | Vishay CRCW06034K02FKEA
40 | 1 | R16 | Res., Chip 3.32k 0.10W 1% 0603 | Vishay CRCW06033K32FKEA
41 | 1 | R18 | Res., Chip 113k 0.10W 1% 0603 | Vishay CRCW0603113KFKEA
42 | 1 | R19 | Res., Chip 20.0k 0.10W 1% 0603 | Vishay CRCW060320K0FKEA
43 | 0 | R21,R22 (Opt) | Res., 0603
44 | 1 | R23 | Res/Jumper, Chip 0 Ohm 0805 | Vishay CRCW08050000Z0EA
45 | 1 | R26 | Res., Chip 41.2k 0.10W 1% 0603 | Vishay CRCW060341K2FKEA
46 | 1 | R27 | Res., Chip 100k 0.10W 5% 0603 | Vishay CRCW0603100KJNEA
47 | 1 | R28 | Res., Chip 178 0.10W 1% 0603 | Vishay CRCW0603178RFKEA
48 | 1 | R29 | Res., Chip 499k 0.10W 1% 0603 | Vishay CRCW0603499KFKEA
49 | 1 | R30 | Res., Chip 560 0.10W 5% 0603 | Vishay CRCW0603560RJNEA
50 | 1 | R32 | Res., Chip 178 0.125W 1% 0805 | Vishay CRCW0805178RFKEA
51 | 1 | R33 | Res., Chip 20k 0.25W 5% 1206 | Vishay CRCW120620K0JNEA
52 | 1 | R37 | Res., Chip 499 0.10W 1% 0603 | Vishay CRCW0603499RFKEA
53 | 1 | R39 | Res., Chip 61.9k 0.10W 1% 0603 | Vishay CRCW060361K9FKEA
54 | 1 | T1 | Transformer, 8:4 / (w/4T Pri.Aux) | Pulse PA0423NL
55 | 1 | T2 | Transformer, 1.25:1 | Pulse PA3493NL
55 | 1 | U1 | I.C., Converter Controller TSSOP20-FE20(16)/CB | Linear Tech. Corp. LT8310EFE#PBF
56 | 1 | U2 | I.C., Converter Controller TSSOP20-FE20(16)/CB | Linear Tech. Corp. LT8311EFE#PBF
57 | 4 | MH1-MH4 | STANDOFF,NYLON 0.25'' | KEYSTONE, 8831 (SNAP-ON)
58 | 1 |  | FAB, 2015A_Rev3.pcb | DEMO CIRCUIT 2015A
59 | 2 |  | STENCIL (Top & Bottom) | STENCIL DC2015A