## Sheet1
Item | Qty | Reference | Part Description | Manufacturer / Part #
1 | 4 | C1,C2,C3,C4 | CAP., 4.7uF, X5R,16V, 10%,0805 | TDK, C2012X5R1C475K085AB
2 | 5 | C14,C15,C16,C17,C20 | CAP.,0.1uF,X7R, 16V, 10%, 0603 | AVX, 0603YC104KAT
3 | 2 | C8,C12 | CAP.,1uF, X5R,16V,10%, 0603 | AVX, 0603YD105KAT
4 | 0 | C5,C6 | CAP., OPTION, 0603
5 | 0 | C9,C10,C11 | CAP., OPTION, 0805
6 | 2 | C18,C22 | CAP., 10pF,C0G,16V,5%, 0603 | AVX, 0603YA100JAT
7 | 1 | C21 | CAP., 10pF,C0G,16V,5%, 0805 | AVX, 0805YA100JAT
8 | 2 | D1,D2 | DIODE, shottky power rectifier | ON-SEMI, MBR0520LT1 SOD-123
9 | 2 | JP1,JP2 | HEADER, 3Pin 1 Row .079CC | SAMTEC, TMM-103-02-L-S
10 | 1 | JP3 | HEADER, 2Pin 2 Row .079CC | SAMTEC, TMM-102-02-L-D
11 | 3 | JP1-JP3 | SHUNT, .079" Center | SAMTEC, 2SN-BK-G
12 | 4 | J1-J4 | CONN. SMA 50-OHM EDGE-LAUNCH | AMPHENOL/CONNEX 132357
13 | 7 | TP1-TP7 | TEST POINT, TURRET, .064 MTG. | MILL-MAX,2308-2-00-80-00-00-07-0
14 | 4 | Z1,Z2,R2,R6, | RES., 0 ohm, 0805 | VISHAY, CRCW08050000Z0EA
15 | 0 | Z3,Z4 | RES., OPTION, 0805
16 | 1 | RCM1 | RES.,100 Ohm , 1% 0603 | VISHAY, CRCW0603100RFKEA
17 | 4 | R4,R5,R8,R9 | RES., 499 Ohm, 1% 0603 | VISHAY, CRCW0603499RFKEA
18 | 2 | R12, R15 | RES., 49.9 Ohm 1% 0805 | VISHAY, CRCW080549R9FKEA
19 | 2 | R13,R14 | RES., 10K Ohm 5% 0603 | PANASONIC, ERJ-3GEYJ103V
20 | 0 | R1,R10,R11,R16,R17,R18,R19,R20,R21 | RES., OPTION, 0603
21 | 0 | R3,R7, | RES., OPTION, 0805
22 | 1 | U1 | I.C., Fully Differential Amplifier,MSOP-8 | LINEAR TECH. LT1994CMS8#PBF
| 2 |  | STENCIL | TOP & BOTTOM