## Sheet1
Item | Qty | Reference | Part Description | Manufacture / Part # | Kit Qty | Pkg Qty | Bal. | Parts/Purch.
|  |  |  | NUMBER OF BOARDS = | 200
1 | 3 | C1,C2,C6 | CAP., ELECT. 1500uF 63V 20% | SANYO 63MV1500GX | 600 | 700 | 100
2 | 2 | C9,C7 | CAP., ELECT. 47uF 63V 20% | SANYO 63MV47HW | 400 | 500 | 100
3 | 4 | C8,C12,C17,C22 | CAP., CHIP X7R 1uF 16V 20% | AVX 1206YC105MAT3S 1206 | 800 | 1500 | 700
[5 empty] | 0 |  | 0
4 | 1 | C10 | CAP., TANT 10uF 25V 20% | AVX TAJC106M025R CASE-C | 200 | 450 | 250
5 | 2 | C11,C16 | CAP., CHIP X7R .1uF 25V 20% | AVX 12063C104MAT3S 1206 | 400 | 600 | 200
6 | 2 | C15,C14 | CAP., CHIP X7R 2200pF 100V 20% | AVX 12061C222MAT3S 1206 | 400 | 3500 | 3100
7 | 2 | C19,C21 | CAP., Elect. 2200uF 6.3V 20% (Opt. B) | SANYO 6SA2200M CODE-H | 200 | 223 | 23
8 | 2 | C19,C21 | CAP., Elect. 2200uF 35V 20% (Opt. D) | SANYO 35MV2200GX | 200 | 300 | 100
9 | 4 | C24,C25,C40,C41 | CAP., ELECT. .33uF 63V 10% | WIMA MKS2 .33/63/10 | 800 | 1800 | 1000 | 394
[5 empty] | 0 |  | 0
10 | 1 | C13 | CAP., CHIP X7R 1500pF 100V 20% | AVX 12061C152MAT3S 1206 | 200 | 500 | 300
11 | 1 | D1 | DIODE, DIFFUSED RECTIFIER DIODE | PHILIPS 1N4001 DO-41 | 200 | 205 | 5
12 | 2 | D2,D5 | DIODE, HIGH-SPEED SWICHING DIODE | MOTOROLA MMBD914LT1 SOT23 | 400 | 700 | 300
13 | 1 | D4 | DIODE, SCHOTTKY DIODE | MOTOROLA MBRS1100T3 SMB | 200 | 550 | 350
14 | 1 | D3 | DIODE, ZENER DIODE | MOTOROLA MMSZ4684T1 SOD-123 | 200 | 400 | 200
15 | 5 | D6,D7,D8,D9,D16 | DIODE, SCHOTTKY DIODE | IR 30BQ060 SMC | 1000 | 2500 | 1500 | 990
[5 empty] | 0 |  | 0
16 | 4 | E1,E3,E10,E12 | JACK, BANANA JACK | KEYSTONE 575-4 | 800 | 1000 | 200
[5 empty] | 0 |  | 0
17 | 4 | E2,E4,E11,E13 | SCREW, STAINLESS STEEL 8/32"X1/2" | ANY | 800 | 1000 | 200 | 36
[5 empty] | 0 |  | 0
18 | 4 | E2,E4,E11,E13 | NUTS, STAINLESS STEEL 8/32" | ANY | 800 | 900 | 100 | 36
[5 empty] | 0 |  | 0
19 | 4 | E2,E4,E11,E13 | WASHER, STAINLESS STEEL #8 | ANY | 800 | 900 | 100 | 12
[5 empty] | 0 |  | 0
20 | 3 | E7,E8,E9 | CONN. (3 LEGS WITH CENTER PIN ) | TEKTRONIX 131-4353-00 | 600 | 620 | 20
21 | 2 | E5,E6 | TERMINAL, TURRET | MILL-MAX 2501-02 | 400 | 500 | 100
22 | 1 | L1 | INDUCTOR, POWDERED IRON TOROIDAL | COILTRONICS CTX02-13400-X2 | 200 | 200 | 0
23 | 2 | L2,L3 | FERRITE BEAD, 4221-2 | API 4221-2 | 400 | 500 | 100
24 | 3 | Q1,Q4,Q6 | MOSFETS, HEXFET POWER MOSFETS | IR IRFZ44 TO-220 | 600 | 600 | 0
25 | 1 | Q9 | TRANSISTOR, NPN SuperSOT | ZETEX FMMT619 SOT23 | 200 | 600 | 400
26 | 1 | Q10 | TRANSISTOR, PNP SuperSOT | ZETEX FMMT720 SOT23 | 200 | 600 | 400
27 | 1 | R1 | RES., CHIP 1/8W 1% 121 | TAD CR18-1210F-T 1206 | 200 | 550 | 350
28 | 1 | R10 | RES., CHIP 1/8W 1% 100K | TAD CR18-1003F-T 1206 | 200 | 900 | 700
29 | 1 | R4 | RES., CHIP 1/8W 1% 22.1K | TAD CR18-2212F-T 1206 | 200 | 550 | 350
30 | 2 | R3,R5 | RES., CHIP 1/8W 1% 1.21K | TAD CR18-1211F-T 1206 | 400 | 800 | 400
31 | 1 | R6 | RES., CHIP 1/8W 1% 51.1K | TAD CR18-5112F-T 1206 | 200 | 550 | 350
32 | 2 | R9,R11 | RES., CHIP 1/8W 1% 10K | TAD CR18-1002F-T 1206 | 400 | 1100 | 700
33 | 1 | R13 | RES., CHIP 1/8W 1% 1K | TAD CR18-1001F-T 1206 | 200 | 850 | 650
34 | 1 | R12 | RES., CHIP 1/8W 1% 3.01K (Opt. B) | TAD CR18-3011F-T 1206 | 100 | 476 | 376
35 | 1 | R12 | RES., CHIP 1/8W 1% 8.66K (Opt. D) | TAD CR18-8661F-T 1206 | 100 | 476 | 376
36 | 2 | R15,R16 | RES., CHIP 2W 1% .01 | DALE WSR-2-.01-1%-R86 2512 | 400 | 700 | 300
0
37 | 4 | R20,R24,R25,R38 | RES., CHIP 1/8W 1% 0ohm | TAD CJ18-0R0JM 1206 | 800 | 4000 | 3200
38 | 2 | R41,R43 | RES., CHIP 1/8W 1% 10ohm | TAD CR18-10R0F-T 1206 | 400 | 900 | 500
39 | 1 | R7 | RES., CHIP 1/8W 1% 20K | TAD CR18-2002F-T 1206 | 200 | 2900 | 2700
40 | 1 | R8 | RES., CHIP 1/8W 1% 4.75K | TAD CR18-4751F-T 1206 | 200 | 425 | 225
41 | 1 | U1 | IC., LT1339 | LINEAR LT1339CN DIP20 | 200 | 216 | 16
42 | 1 | U2 | IC., ADJUSTABLE REGULATORS | LINEAR LT317AT TO-220 | 200 | 200 | 0
43 | 8 |  | STANDOFF, STAINLESS STEEL 4-40 X 1/2" | ANY | 1600 | 1600 | 0 | 384
44 | 8 |  | SCREW, STAINLESS STEEL 4-40 X3/8" | ANY | 1600 | 2000 | 400 | 48
45 | 8 |  | WASHER, NYLON #8 | ANY | 1600 | 2000 | 400 | 48
46 | 4 | U2,Q1,Q4,Q6 | SCREW, ZINC PHIL. PAN 6/32" X 1/2" | ANY | 800 | 1000 | 200
47 | 1 | U2 | HEATSINK, 6390 SERIES (1.000") | THERMALLOY 6390B | 200 | 128 | -72
48 | 3 | Q1,Q4,Q6 | HEATSINK, 6390 SERIES (2.000") | THERMALLOY 6392B | 600 | 690 | 90
49 | 1 |  | PRINTED CIRCUIT BOARDS | DEMO BOARD DC147A | 200 | 200 | 0
[7 empty] | Total | 1948
1 Bd. To Alan, 10-24-02