## DC1635A
Item | Qty | Reference | Part Description | Manufacturer / Part #
REQUIRED CIRCUIT COMPONENTS:
1 | 4 | COUT1, CIN1, COUT2, CIN2 | CAP., X7R, 0.1uF, 50V, 10% 0805 | AVX, 08055C104KAT2A
2 | 1 | Q1 | DUAL P-CHAN., 20V/4.5A | VISHAY, SiA921EDJ-T1-E3
3 | 2 | Q2, Q3 | MOSFET P-CHAN., 40V/10A | VISHAY, Si7463DP-T1-E3
4 | 1 | R1 | RES., CHIP, 690K, 1%, 0603 | VISHAY, CRCW0603690KFKEA
5 | 1 | R3 | RES., CHIP, 100K, 1%, 0603 | VISHAY, CRCW0603100KFKEA
6 | 2 | R5, R6 | RES., CHIP, 0 Ohm, 0603 | VISHAY, CRCW06030000Z0EA
7 | 1 | U1 | I.C., LTC4412HVIS6 | LINEAR TECH., LTC4412HVIS6#PBF
8 | 1 | U2 | I.C., LTC4414EMS8 | LINEAR TECH., LTC4414EMS8#PBF
ADDITIONAL CIRCUIT COMPONENTS:
1 | 0 | Q6, Q12, Q13 | OPT | VISHAY, SiA921EDJ-T1-E3
2 | 0 | Q4, Q5, Q7, Q8, Q14, Q15 | OPT | VISHAY, Si7463DP-T1-E3
3 | 0 | Q16, Q17, Q18, Q19 | OPT | VISHAY, Si7905DN-T1-E3
4 | 4 | JMP1, JMP2, JMP3, JMP4 | JUMPER, 1206 | TEPRO, RN6087
5 | 2 | R2, R4 | RES., CHIP, 560K, 1%, 0603 | VISHAY, CRCW0603560KFKEA
6 | 0 | JMP5, JMP6, JMP7, JMP8 | RES., 0603 OPT
7 | 0 | U3 | I.C., LTC4414EMS8 OPT | LINEAR TECH., LTC4414EMS8#PBF
8 | 0 | U4 | I.C., LTC4412HVIS6 OPT | LINEAR TECH., LTC4412HVIS6#PBF
HARDWARE-FOR DEMO BOARD ONLY:
1 | 18 | E1, E2, E3, E4, E5, E6, E7, E8, E9, E10 | TESTPOINT, TURRET, .095" | MILL-MAX, 2501-2-00-80-00-00-07-0
|  | E11, E12, E13, E14, E15, E16, E17, E18 | TESTPOINT, TURRET, .095" | MILL-MAX, 2501-2-00-80-00-00-07-0
2 | 12 | J1, J2, J3, J4, J5, J6, J7, J8, J10, J11, J12 | BANANA JACK | KEYSTONE, 575-4
3 | 4 | (STAND-OFF) | STAND-OFF, NYLON 0.25" | KEYSTONE, 8831 (SNAP ON)