## Sheet1
Item | Qty | Reference | Part Description | Manufacture / Part #
1 | 1 | C1 | Cap., X7R 0.22uF 16V 20% | Taiyo Yuden EMK107BJ224MA
2 | 2 | C2,C17 | Cap., X7R 0.1uF 16V 10% | AVX 0603YC104KAT1A
3 | 1 | C3 | Cap., Y5U 4.7uF 100V 80% | Marcon THCS60E2A475ZT
4 | 1 | C4 | Cap., Alum 100uF 35V 10% | OSCON 35CV100BS
5 | 1 | C5 | Cap., POSCAP 47uF 16V 20% | SANYO 16TQC47M
6 | 1 | C6 | Cap., X7R 1uF 16V 20% | Taiyo Yuden EMK316BJ105MF
7 | 2 | C7,C8 | Cap., 470uF 6.3V 20% | OSCON 6SVP470M
8 | 2 | C12,C9 | Cap., NPO 27pF 50V 10% | AVX 08055A270KAT1A
9 | 2 | C10,C13 | Cap., NPO 10pF 200V 10% | AVX 08052A100KAT2A
10 | 2 | C11,C15 | Cap., NPO 10pF 50V 10% | AVX 08055A100KAT1A
11 | 1 | C14 | Cap., X7R 1500pF 25V 10% | AVX 06033C152KAT1A
12 | 1 | C16 | Cap., X7R 0.022uF 25V 10% | AVX 06033C223KAT1A
13 | 2 | C18,19 | Cap., X7R 0.22uF 10V 10% | AVX 0603ZC224KAT1A
14 | 0 | C20 | Cap., X7R 2200pF 1KV 20% | AVX 1206AC222MA11A
15 | 3 | D1,D3,D6 | Diode, HI Speed Switching | Diodes Inc. MMBD914-7
16 | 2 | D4,D2 | Diode, High Speed Double | PHILIPS BAV99
17 | 2 | D5,D8 | Diode Schotkky 40V/3Amp | Diodes Inc. B340LA
18 | 1 | D7 | Zener Diode, 15V | Diodes Inc. MMBZ5245B
19 | 3 | D9,D10,D11 | Diode SCHOTTKY | Diodes Inc. BAT54-7
20 | 1 | ISO1 | I.C., Optoisolator | Fairchild Semi. MOC207
21 | 0 | JP1 (Opt) | Jumper
22 | 1 | J1 | BNC Connector | Connex 112404
23 | 1 | L1 | Inductor, 47uH | Pulse Engrng. Inc. P1173-473T
24 | 1 | L2 | Inductor, 10uH | TOKO 919AS-100M=P3
25 | 2 | Q1,Q2 | XSTR, Sil. Planar NPN | Zetex FZT853TA
26 | 2 | Q4,Q3 | Power MOSFET, 200V / 18A | IRF IRF640NS
27 | 2 | Q5,Q6 | N-Chan. Mosfet Trans. | Vishay Siliconix VN0605T
28 | 1 | R1 | Res., Chip 510 0.5W 5% | KOA, RM73B2H511JTE
29 | 2 | R24,R2 | Res., Chip 10K 0.1W 5% | AAC CR16-103JM
30 | 1 | R3 | Res., Chip 10 0.5W 5% | AAC CR12-100JM
31 | 1 | R4 | Res., Chip 23.2K 0.1W 1% | AAC CR16-2322FM
32 | 1 | R5 | Res., Chip 976 0.06W 1% | AAC CR16-9760FM
33 | 2 | R6,R9 | Pot. 11 Turns 20K | Bourns 3224W-1-203E
34 | 1 | R7 | Res., Chip 16.9K 0.1W 1% | AAC CR16-1692FM
35 | 1 | R8 | Res., Chip 3.9K 0.1W 5% | AAC CR16-392JM
36 | 1 | R10 | Res., Chip 22.6K 0.1W 1% | AAC CR16-2262FM
37 | 1 | R11 | Res., LRC 0.100 0.5W 1% | IRC LR2010-01-R100-F
38 | 1 | R12 | Res., Chip 7.50K 0.1W 1% | AAC CR16-7501FM
39 | 1 | R13 | Res., Chip 2.49K 0.1W 1% | AAC CR16-2491FM
40 | 1 | R14 | Res., Chip 10K 0.1W 5% | AAC CR16-103JM
41 | 2 | R27,R15 | Res., Chip 1K 0.06W 5% | AAC CR16-102JM
42 | 1 | R16 | Res., Chip 47.5K 0.06W 1% | AAC CR16-4752FM
43 | 2 | R20,R17 | Res., Chip 10.0K 0.1W 1% | AAC CR16-1002FM
44 | 0 | R18 | Jumper, Chip 0 Ohm 1/16W 5% | AAC CJ06-000M
45 | 3 | R19,R21,R22 | Jumper, Chip 0 Ohm 2Amp 5% | AAC CJ18-000M
46 | 0 | R23 | Jumper, Chip 0 Ohm 2Amp 5% | AAC CJ18-000M
47 | 1 | R25 | Res., Chip 10 0.1W 5% | AAC CR16-100JM
48 | 1 | R26 | Res., Chip 68K 0.1W 5% | AAC CR16-683JM
49 | 6 | TP1-TP6 | Turret, Testpoint | Mill Max 2501-2
50 | 1 | T1 | Transformer, midcom-31471R | Midcom, Inc. 31471R0
51 | 1 | U1 | I.C., Switching Reg. | Linear Tech. Corp. LT1683EG
52 | 1 | U2 | I.C., Prog. Reference | Linear Tech. Corp. LT1431CS8
53 | 4 |  | SCREW, #4-40, 1/4" | ANY
54 | 4 |  | STANDOFF, #4-40 1/4" | MICRO PLASTICS 14HTSP101
55 | 1 |  | PRINTED CIRCUIT BOARD | DEMO CIRCUIT 477A
56 | 2 |  | STENCIL | STENCIL DC477A
57 | 1 |  | FRAME | FRAME #