## DC2675A_BOM
DC2675A BOM rev 1 | [5 empty] | DATE: 10-11-2017
Item | Quantity | Reference | Description | Value | Package | Manufacturer Part Number
1 | 9 | C1,C6,C7,C8,C10,C13,C14,C15,C36 | CAP CER 0.1uF 16V 10% X7R 0402 |  | CC0402_BOX | NIC: NMC0402X7R104K16TRPF
2 | 0 | C2,C11 (do not install) | CAP CER 0.1uF 16V 10% X7R 0402 (DNI) |  | CC0402_BOX | OPTION
3 | 0 | C3,C4 (do not install) | CAP CER 1uF 16V 10% X7R 0402 (DNI) |  | CC0402_BOX | OPTION
4 | 16 | C5,C9,C12,C20-C32 | CAP CER 10nF 25V 10% X7R 0402 |  | CC0402_BOX | TDK: CGA2B2X7R1E103K
5 | 6 | C16-C19,C34,C35 | CAP CER 1uF 16V 10% X7R 0603 |  | CC0603_BOX | AVX: 0603YC105KAT2A
6 | 1 | C33 | CAP CER 4.7uF 10V 10% X7R 0402 |  | CC0402_BOX | TDK: C1005X5R1A475K050BC
7 | 4 | LED2,LED3,LED4,LED5 | LED DUAL COLOR RED-BLUE TYPE SMD | RED-BLUE | CHIPLED_0603 | Kingbright: APHB1608QBDSURKC
8 | 3 | LED6,LED7,LED8 | LED RED SS TYPE SMD | RED | CHIPLED_0603 | Wurth: 150060SS75000
9 | 2 | M1,M2 | MOSFET P-CH 30V 1.2A SOT323 |  | SOT-323 | Diodes Inc: NTS4173PT1G
10 | 2 | M3,M4 | MOSFET DUAL N-CH 30V SOT-363 |  | SOT-363 | Diodes Inc: DMN63D8LDW
11 | 3 | M5,M6,M7 | MOSFET N-CH 50V 200MA SC70-3 |  | SC70-3 | Diodes Inc: BSS138W-7-F
12 | 26 | R1,R2,R3,R4,R5,R13,R24,R25,R26,R27,R28,R29,R30,R31,R32,R33,R34,R35, R36,R37,R38,R39,R64,R65,R66,R67 | RES ZERO OHM 1/10W 1% 0402 SMD |  | R0402_BOX | VISHAY: CRCW04020000Z0ED
13 | 17 | R6,R7,R8,R9,R12,R16,R17,R18,R19, R20,R59,R60,R61,R62,R68,R69,R70 | RES 10k OHM 1/10W 1% 0402 SMD |  | R0402_BOX | VISHAY: CRCW040210K0FKED
14 | 1 | R10 | RES 150K OHM 1/10W 1% 0402 SMD |  | R0402_BOX | VISHAY: CRCW0402150KFKED
15 | 1 | R11 | RES 49.9K OHM 1/10W 1% 0402 SMD |  | R0402_BOX | NIC: NRC04F4992TRF
16 | 0 | R14,R15,R21,R22,R23,R51,R52,R53, R63,R71 (do not install) | RES ZERO OHM 1/10W 1% 0402 SMD (DNI) |  | R0402_BOX | OPTION
17 | 4 | R40,R41,R42,R43 | RES 1.4k OHM 1/10W 1% 0402 SMD |  | R0402_BOX | Yageo: RC0402FR-071K4L
18 | 4 | R44,R45,R46,R47 | RES 4.02k OHM 1/10W 1% 0402 SMD |  | R0402_BOX | VISHAY: CRCW04024K02FKED
19 | 3 | R48,R49,R50 | RES 866 OHM 1/2W 1% 0402 SMD |  | R0402_BOX | VISHAY: CRCW0402866RFKED
20 | 0 | R54,R55,R56,R57 (do not install) | RES 10k OHM 1/10W 1% 0402 SMD (DNI) |  | R0402_BOX | OPTION
21 | 3 | RPU1,RPU2,RPU3 | RES ARRAY 10k OHM 4 RES 1206 |  | R1206 | PANASONIC: EXB-V8V103JV
22 | 2 | U0,U1 | IC 2-CH PWR SYSTEM MANAGER 44QFN |  | QFN44 | Linear Tech: LTC2972IUJF#PBF
23 | 1 | U2 | IC 0.1A LOW NOISE LDO FIXED 1.8V SOT-23-5 |  | SOT-23-5 | Linear Tech: LT1761ES5-1.8#PBF
24 | 1 | U3 | IC 2WIRE BUS BUFFER 8MSOP |  | MSOP-8 | Linear Tech: LTC4313CMS8-2#PBF
25 | 1 | U4 | IC EEPROM 2KBIT 400KHZ SOT23-5 |  | SOT-23-5 | Microchip: 24AA02T-I/OT
26 | 1 | J1 | CONN RECEPTACLE 50-PIN |  |  | Sullins: PPPC252LJBN-RC
27 | 1 | J3 | CONN HEADER 12POS 2MM STR DL PCB |  |  | FCI: 98414-G06-12ULF
28 | 1 | J4 | CONN HEADER RIGHT ANGLE 20-PIN |  |  | MILL-MAX: 802-40-020-20-001
29 | 1 | J5 | CONN RECEPTACLE RIGHT ANGLE 20-PIN |  |  | MILL-MAX: 803-93-020-20-001
30 | 1 | JP1 | HEADER 1X3 2mm |  | 2mm | WURTH: 62000311121
31 | 4 | JP2,JP3,JP4,JP5 | HEADER 1X4 2mm |  | 2mm | WURTH: 62000411121
32 | 1 | JP6 | HEADER 1X7 100MIL |  | 100MIL | WURTH: 61300711121
33 | 4 | MH1,MH2,MH3,MH4 | SPACER STACKING #4 SCREW NYLON |  |  | Keystone: 8831
34 | 4 | S1,S2,S3,S4 | SW SLIDE DPDT 6VDC 0.3A PCMNT |  |  | C&K: JS202011CQN
35 | 5 | SH1-SH5 | CONN SHUNT 2MM 2POS BLACK | SHUNT | 2mm | WURTH: 608 002 134 21
36 | 1 | SW1 | SWITCH TACTILE SPST-NO 0.05A 12V |  |  | C&K: RS-282G05A3-SM RT
37 | 12 | TP1-TP12 | Small Turret 0.156"H 0.084"L |  |  | Mill Max: 2308-2-00-80-00-00-07-0
TOTAL | 146