## DC2118A (GENERAL BOM)
Item | Qty | Ref - Des | Part Description | Manufacturer's Part Number
1 | 1 | CIN1 | CAP 0805 0.1uF 10% 50V X7R | AVX 08055C104KAT2A
2 | 2 | COUT1,COUT2 | CAP 1210 100uF 20% 10V X5R | MURATA GRM32ER61A107ME20L
3 | 1 | C2 | CAP 0805 2.2uF 10% 6.3V X7R | MURATA GRM21BR70J225MA01L
4 | 1 | C3 | CAP 0603 10uF 10V 20% X5R, | AVX 0603ZD106MAT2A
5 | 0 | C4,C6 | CAP 0402 OPTION | OPTION
6 | 1 | C5 | CAP 0402 0.1uF 10% 10V X5R | TDK C1005X5R1A104K
7 | 2 | C7,C9 | CAP 0603 0.1uF 10% 10V X7R | AVX 0603ZC104KAT2A
8 | 1 | D1 | DIODE, SCHOTTKY | NXP BAT46WJ
9 | 1 | D3 | LED 0603 RED | LITE-ON LTST-C193KRKT-5A
10 | 2 | D4,D5 | LED 0603 ORANGE | LTIE-ON LTST-C193KFKT-5A
11 | 1 | D6 | LED 0603 GREEN | LITE-ON LTST-C193KGKT-5A
12 | 18 | E1,E2,E4,E5,E6,E7,E8, | TURRET | MILL-MAX 2501-2-00-80-00-00-07-0
E9,E10,E11,E12,E13,E14
E15,E16,E17,E18,E19
13 | 7 |  | HEADER, 3PIN, 2mm | SULLINS NRN031PAEN-RC
JP7
14 | 6 | JP1,JP2,JP3,JP4,JP5,JP6 | SHUNT, 2mm | SAMTEC 2SN-BK-G
15 | 1 | L1 | IND, 0.8uH | COILCRAFT XAL5030-801ME
16 | 4 | MH1,MH2,MH3,MH4 | STANDOFF, SNAP ON | KEYSTONE_8834
17 | 1 | Q1 | XSTR, MOSFET N CHANNEL 40-V | VISHAY SiS488DN-T1-GE3
18 | 1 | Q1 | XSTR, MOSFET N CHANNEL 20-V | VISHAY SiS424DN-T1-GE3
19 | 2 | R8,RNTC | RES 0402 10K OHMS 1% 1/16W | VISHAY CRCW040210K0FKED
20 | 1 | R1 | RES 0805 6.2K OHMS 5% 1/2W | VISHAY, CRCW08056K20JNEA
21 | 1 | R2 | RES 0402 226K OHMS 1% 1/16W | VISHAY CRCW0402226KFKED
22 | 1 | R4 | RES 0402 1.69M OHMS 1% 1/16W | VISHAY CRCW04021M65FKED
23 | 1 | R5 | RES 0402 324K OHMS 1% 1/16W | VISHAY CRCW0402324KFKED
24 | 1 | R6 | RES 0603 1.00K OHMS 1% 1/10W | VISHAY CRCW06031K00FKED
25 | 1 | R7 | RES, 1206 0.01 OHMS 1% 0.25W | VISHAY WSL1206R0100FEA
26 | 1 | R11 | RES 0402 0 OHM JUMPER | VISHAY CRCW04020000Z0ED
27 | 0 | R12,R13,R16 | RES 0402 OPTION | OPTION
28 | 4 | R21,R22,R23,R24 | RES 0402 390 OHMS 5% 1/16W | VISHAY CRCW0402390RJNED
29 | 1 | R25 | RES 0805 1 OHM 5% 0.125W | VISHAY CRCW08051R00JNEA
30 | 1 | R27 | RES 0402 121K OHMS 1% 1/16W | VISHAY CRCW0402121KFKED
31 | 1 | U1 | IC, BATTERY CHARGER AND BACK-UP POWER MANAGER | LINEAR TECH LTC4040EUFD#PBF
32 | 6 | JP1,JP2,JP3,JP4,JP5,JP6 | SHUNT, 2mm | SAMTEC 2SN-BK-G