## Sheet1
Item | Qty | Reference | Part Description | Manufacturer / Part #
REQUIRED CIRCUIT COMPONENTS:
1 | 1 | C1 | Capacitor, X7R, 2.2µF, 50V, 1206 | MURATA, GRM31CR71H225KA88L
2 | 1 | C2 | Capacitor, X5R, 10µF, 10V, 1206 | AVX, 1206ZD106MAT
3 | 1 | C3 | Capacitor, X7R, 0.47µF, 10V, 0603 | AVX, 0603ZC474KAT2A
4 | 1 | C4 | Capacitor, X7R, 0.22µF, 16V, 0402 | TDK, C1005X5R1C224M
5 | 1 | C5 | Capacitor, C0G, 470pF, 50V, 0402 | TDK, C1005C0G1H471J
6 | 1 | C6 | Capacitor, X7R, 0.1µF, 50V, 0603 | TDK, C1608X7R1H104K
7 | 1 | C7 | Capacitor, C0G, 220pF, 50V, 0402 | TDK, C1005C0G1H221J
8 | 1 | D1 | Diode, Schottky Barrier 1A, 40V | ON SEMI., MBRM140T3G (PbF)
9 | 1 | L1 | Inductor, fixed inductors, 10µH | TOKO, #636CY-100M
10 | 1 | R1 | RES., CHIP., 536KΩ, 1% 0402 | VISHAY, CRCW0402536KFKED
11 | 1 | R2 | RES., CHIP., 102KΩ, 1% 0402 | VISHAY, CRCW0402102KFKED
12 | 1 | R3 | RES., CHIP., 16.2KΩ, 1% 0402 | VISHAY, CRCW040216K2FKED
13 | 1 | R4 | RES., CHIP., 40.2KΩ, 1% 0402 | VISHAY, CRCW040240K2FKED
14 | 1 | R5 | RES., CHIP., 100KΩ, 5% 0402 | VISHAY, CRCW0402100KJNED
15 | 1 | R6 | RES., CHIP., 200KΩ, 5% 0402 | VISHAY, CRCW0402200KJNED
16 | 1 | R7 | RES., CHIP., 10Ω, 5% 0402 | VISHAY, CRCW040210R0JNED
17 | 1 | U1 | IC. | LINEAR TECH., LT3695EMSE#PBF
ADDITIONAL DEMO BOARD CIRCUIT COMPONENTS:
1 | 1 | CIN | Capacitor, Alum, Elec., 10µF, 63V | SANYO, 63CE10GA
HARDWARE-FOR DEMO BOARD ONLY:
1 | 6 | E1-E6 | Testpoint, Turret, .094" | MILL-MAX, 2501-2-00-80-00-00-07-0
2 | 1 | JP1 | Header, 3X1 .079CC | SAMTEC, TMM-103-02-L-S
3 | 1 | JP2 | Header, 4X1 .079CC | SAMTEC, TMM-104-02-L-S
4 | 2 | XJP1,XJP2 | Shunt, .079" Center | SAMTEC, 2SN-BK-G