## DC2350A GENERAL BOM
Item | Oracle # | Qty | Reference | Part Description | Manufacturer / Part # | Kit Qty | Pkg Qty | Balance | Parts/Purch.
NUMBER OF BOARDS =
1 | 150-3070 | 16 | C1,C17,C19,C20,C21,C22, | CAP., 0.1uF, X7R, 25V, 10% , 0603 (AUTO) | MURATA, GCM188R71E104KA57D
C24,C25,C26,C27,C28,C29,
C31,C32,C33,C34
2 | 150-3340 | 4 | C6,C7,C8,C10 | CAP., 1uF, X7R, 16V, 10%, 0603, (AUTO) | MURATA, GCM188R71C105KA64D
3 |  | 0 | C3,C5,C12-C15, C18,C23, | CAP., OPT
C30,C35,C36,C37,C38,C39
4 | 150-3339 | 2 | C9,C11 | CAP., 0.1uF, X7R, 100V, 10%, 0805 (AUTO) | MURATA, GCM21BR72A104KA37L
5 |  | 2 | C40,C41 | CAP., 0.01uF, X7R, 50V, 10%, 0603, | MURATA, GRM188R71H103KA01D
6 |  | 0 | C42,C43,C44,C45,C46,C47, | CAP., OPT, 1206
C48,C49,C50,C51,C52,C53,
C54,C55,C56,C57,C58,C59
7 | 260-0004 | 12 | E1-E12 | TEST POINT, TURRET, .064" MTG. HOLE | MILL-MAX, 2308-2-00-80-00-00-07-0
8 | 250-0422 | 4 | JP1,JP2,JP3,JP4 | CONN., HEADER, 1X3, 2mm, Phosphor Bronze, Sn or Au over Ni | SULLINS, NRPN031PAEN-RC
9 | 250-0419 | 4 | XJP1,XJP2,XJP3,XJP4 | SHUNT, 2mm | SAMTEC, 2SN-BK-G
10 | 250-0488 | 2 | J1,J2 | CONN., SINGLE PORT, SHIELDED, 1X1 JACK, RJ45, 8POS, PCB MOUNTED | TE CONNECTIVITY, 5406298-1
11 | 250-0403 | 1 | J3 | CONN., HEADER, SHROUDED, 2X7, 2mm, VERTICAL | MOLEX, 87831-1420
12 | 250-0505 | 1 | J4 | CONN., MALE, PCB-PLUG, 1X19, 3.50mm, HORIZ. R/A | WEIDMULLER, 1841800000
13 | 270-0051 | 15 | LED2,LED4-LED7, | LED, GREEN CLEAR, 571nm, 0603, SMD | LITE-ON, LTST-C190KGKT
LED9-LED14,LED16-LED19
14 | 250-0506 | 1 | P1 | CONN., FEMALE, PCB-PLUG with Clamping yoke connection, 1X19, 3.50mm HORZ. R/A | WEIDMULLER, 1620390000
15 | 240-0111 | 1 | Q1 | XSTR., NPN HIGH VOLTAGE, 160V, SOT223 | DIODES INC., DXT5551P5-13
16 | 100-2510 | 2 | R1,R3 | RES., 4.99k, 1/10W, 1% 0603 | VISHAY, CRCW06034K99FKEA
17 | 100-2374 | 0 | R4,R8,R16,R19,R21,R24, | RES., OPTION, 0603
R26,R27,R28,R29
18 | 100-2586 | 4 | R5,R7,R96,R97 | RES., 49.9 OHMS, 1/10W, 1%, 0603 | VISHAY, CRCW060349R9FKEA
19 | 100-0335 | 3 | R6,R9,R12 | RES., 1M, 1/10W, 1%, 0603 | VISHAY, CRCW06031M00FKEA
20 | 100-2012 | 1 | R10 | RES., 10k, 1/10W, 1% 0603 | VISHAY, CRCW060310K0FKEA
21 | 122-0001 | 1 | R11 | THERMISTOR, NTC, 10k , 1%, 2-PIN, 0603 | MURATA, NCP18XH103F03RB
22 | 100-2422 | 11 | R13,R14,R18,R20,R22,R25 | RES., 1k, 1/10W, 1% 0603 | VISHAY, CRCW06031K00FKEA
R87,R88,R89,R90,R91
23 |  | 6 | R15,R17,R92,R93,R94,R95 | RES., 100 OHMS, 1/10W, 1%, 0603 | VISHAY, CRCW0603100RFKEA
24 | 100-0009 | 1 | R23 | RES., 0 OHM, 1/10W, 0603 | VISHAY, CRCW06030000Z0EA
25 | 100-0226 | 16 | R32,R38,R42,R44,R48,R54, | RES., 10 OHM, 1/4W, 1%, 1206 | VISHAY, CRCW120610R0FKEA
R55,R60,R62,R66,R67,R74,
R78,R80,R84,R98
26 | 100-2715 | 15 | R34,R40,R43,R45,R49,R56, | RES., 33 OHMS, 1W, 1%, 2512 | VISHAY, CRCW251233R0FKEG
R57,R61,R64,R68,R69,R76,
R79,R81,R85
27 | 100-2714 | 15 | R35,R41,R46,R47,R51,R58, | RES., 475 OHMS, 1/10W, 1%, 0603 | VISHAY, CRCW0603475RFKEA
R59,R63,R65,R70,R71,R77,
R82,R83,R86
28 |  | 1 | T1 | Transformer, CMC,4.3kV, ISO,DUAL,SMT | PULSE ELECT., HM2100NL-P1
29 | 380-0087 | 1 | U3 | I.C., EEPROM Serial-I2C, 2K-bit, TSSOP-8 | MICROCHIP, 24LC025-I/ST
30 |  | 0 | Z1,Z20,Z21 | DIODE, OPT
31 |  | 0 | Z2-Z19 | DIODE, OPT, SOD-123N
32 | 763-0006 | 4 | MH1,MH2,MH3,MH4 | STANDOFF, NYLON, SNAP-ON, 0.250" | KEYSTONE, 8831
33 | 613-DC2350A | 2 |  | STENCIL, DC2350A (TOP & BOTTOM) | STENCIL DC2350A

## DC2350A-A
Item | Oracle # | Qty | Reference | Part Description | Manufacturer / Part # | Kit Qty | Pkg Qty | Balance | Parts/Purch.
[5 empty] | NUMBER OF BOARDS = | 30
1 |  | 1 | DC2350A | GENERAL BOM DC2350A
2 |  | 0 | C18, C23,C39
3 |  | 0 | LED3,LED8,LED15 | DO NOT INSTALL
4 |  | 0 | R36,R50,R72 | RES., 1206, OPT
5 |  | 0 | R37,R52,R73 | RES., 2512, OPT
6 |  | 0 | R39,R53,R75 | RES., 0603, OPT
7 | 100-0009 | 3 | R99,R100,R101 | RES., 0 OHM, 1/10W, 0603 | VISHAY, CRCW06030000Z0EA
8 | 280-0479 | 1 | U1 | I.C., Battery Monitor, LQFP-64 | LINEAR TECH., LTC6812ILWE-1#PBF
9 | 600-DC2350A | 1 |  | PCB, DC2350A | DEMO CIRCUIT 2350A REV 4

## DC2350A-B
Item | Oracle # | Qty | Reference | Part Description | Manufacturer / Part # | Kit Qty | Pkg Qty | Balance | Parts/Purch.
[5 empty] | NUMBER OF BOARDS = | 70
1 |  | 1 | DC2350A | GENERAL BOM DC2350A
2 | 150-3070 | 3 | C18, C23,C39 | CAP., 0.1uF, X7R, 25V, 10% , 0603 (AUTO) | MURATA, GCM188R71E104KA57D
3 | 270-0051 | 3 | LED3,LED8,LED15 | LED, GREEN CLEAR, 571nm, 0603, SMD | LITE-ON, LTST-C190KGKT
4 | 100-0226 | 3 | R36,R50,R72 | RES., 10 OHM, 1/4W, 1%, 1206 | VISHAY, CRCW120610R0FKEA
5 | 100-2715 | 3 | R37,R52,R73 | RES., 33 OHMS, 1W, 1%, 2512 | VISHAY, CRCW251233R0FKEG
6 | 100-2714 | 3 | R39,R53,R75 | RES., 475 OHMS, 1/10W, 1%, 0603 | VISHAY, CRCW0603475RFKEA
7 |  | 0 | R99,R100,R101 | RES., OPT, 0603
8 | 280-0479 | 1 | U1 | I.C., Battery Monitor, LQFP-64 | LINEAR TECH., LTC6813ILWE-1#PBF
9 | 600-DC2350A | 1 |  | PCB, DC2350A | DEMO CIRCUIT 2350A REV 4