## Sheet1
Item | Qty | Reference Designator | Part Description | Manufacture / Part No.
1 | 6 | C1,C5,C8,C12,C14,C19 | CAP, X5R, 1uF, 16V, 0805 | TAIYO-YUDEN EMK212BJ105MG
2 | 2 | C3,C10 | CAP, NPO, 10pF, 25V, 10%, 0402 | AVX 04023A100KAT1A
3 | 0 | C16 | CAP, OPT., 0402 | OPT.
4 | 2 | C7,C13 | CAP, X7R, 1uF, 25V, 1206 | MURATA GRM42-6X7R105K025
5 | 7 | C2,C4,C9,C11,C15,C17,C18 | CAP, X7R, 2.2uF 16V, 1206 | MURATA GRM42-6X7R225K016
6 | 1 | D1 | DIO, SCHOTTKY, 40V, SOD323 | ZETEX ZHCS400
7 | 2 | D2,D3 | DIO, SCHOTTKY, 40V, 1 AMP | MICROSEMI UPS400
8 | 12 | E1-E12 | TESTPOINT, TURRET, .061 | MILL MAX 2308-2-00-44
9 | 3 | JP1,JP2,JP3 | CON, HDR, 2MM, 3 PIN | COMM CON CONN. 2802S-03G2
10 | 3 | (JP1,JP2,JP3) | SHUNT, 2PIN, 3MM | COMM CON CCIJ2MM-138-G
11 | 1 | L1 | INDUCTOR, 2.2uH, 20% | COILCRAFT LPO1704-222M
12 | 2 | L2,L3 | INDUCTOR, 3.3uH, 30% | SUMIDA CMD5D13-4371-T004
13 | 2 | R1,R3 | RES, CHIP, 115K, 1/16W, 1%, 0402 | AAC CR05-1153FM
14 | 1 | R5 | RES, CHIP, 105K, 1/16W, 1%, 0402 | AAC CR05-1053FM
15 | 3 | R2,R4,R6 | RES, CHIP, 13.3K, 1/16W, 1%, 0402 | AAC CR05-1332FM
16 | 1 | R7 | RES, CHIP, 118K, 1/16W, 1%, 0402 | AAC CR05-1183FM
17 | 2 | U1,U2 | I.C., LINEAR, LT1930AES5 | LINEAR TECHNOLOGY LT1930AES5
18 | 1 | U3 | I.C., LINEAR, LT1931AES5 | LINEAR TECHNOLOGY LT1931AES5
19 | 1 |  | PRINTED CIRCUIT BOARDS | DEMO BOARD DC397A
20 | 1 |  | STENCIL | STENCIL DC397A