## Sheet1
Item | Qty | Reference | Part Description | Manufacture / Part # | Kit Qty
|  |  |  | NUMBER OF BOARDS = | 450
1 | OPT | ADJ1,ADJ2 | SMT PADS, 0603 | TAD, CR16-XXXXFM | 450
2 | 1 | C1 | CAP, 10UF 16V, 1210 | MURATA, GRM235Y5V106Z016 | 450
3 | 1 | C2 | CAP POSCAP, 47UF 6V, 6032 | SANYO, 6TPA47M | 450
4 | 2 | C3,C4 | CAP, NPO, 470PF 50V 10%, 0603 | AVX, 06035A471KAT | 900
5 | 1 | C5 | CAP, NPO, 120PF 50V 10%, 0603 | AVX, 06035A121KAT | 450
6 | 1 | D1 | DIODE SCHOTTKY, SMB | IR, IR10BQ015 | 450
7 | 1 | L1 | IND, 4.7UH | MURATA, LQN6C-4R7 | 450
8 | 6 | J1-J6 | TP TURRET, .094" DIA | MILL MAX, 2501-2 | 2700
9 | 1 | JP1 | JMP, .079" GAP, 6 PINS, 2 ROWS,HD2X3 | COMM CON, 2202S-6G2 | 450
10 | 1 | SHUNT FOR JP1 | SHUNT, .079" GAP, OPEN TOP, GOLD | COMM CON, CCIJ2mm-138-G | 450
11 | 1 | Q1 | TRANS. MOSFET, SI3443DV, TSOP6 | SILICONIX, SI3443DV | 450
12 | 1 | R1 | RES, 10K OHMS 5% 0.1W, 0603 | TAD, CR16-103J | 450
13 | 1 | R2 | RES, 0.030 OHMS 1% 0.25W, 1206 | IRC, LRC-LR1206-01-R030F | 450
14 | 1 | R3 | RES, 237K OHMS 1% 0.1W, 0603 | TAD, CR16-2373FM | 450
15 | 1 | R4 | RES, 75K OHMS 1% 0.1W, 0603 | TAD, CR16-7502FM | 450
16 | 1 | R5 | RES, 499K OHMS 1% 0.1W, 0603 | TAD, CR16-4993FM | 450
17 | 1 | R6 | RES, 158K OHMS 1% 0.1W, 0603 | TAD, CR16-1583FM | 450
18 | 1 | U1 | IC, LTC1622MS8, MSOP8 | LINEAR TECH., LTC1622MS8 | 450
NOTES: UNLESS OTHERWISE SPECIFIED
1. PLEASE BREAK BOARDS IN THE PANEL AFTER ASSEMBLY.
2. INSTALL SHUNT ON JP1 PIN3 AND 4.
3. OPTIONAL COMPONENT AREA (ADJ1, ADJ2) SHOULD BE FREE OF SOLDER.