## DC1147A-GENERAL BOM
Item | Qty | Reference | Part Description | Manufacturer / Part # | Kit Qty | Pkg Qty | Bal. | Parts/Purch.
1 | 0 | C3,C11 OPT | CAP., 0402
2 | 5 | C4,C6,C8,C13,C14 | CAP., X7R, 0.1uF, 16V, 10%, 0402 | TDK, C1005X7R1C104K
3 | 2 | C5,C7 | CAP., X7R, 1000pF, 25V, 10%, 0402 | AVX, 04023C102KAT
4 | 5 | E1,E2,E3,E4,E5 | TESTPOINT, TURRET, .063" | MILL-MAX, 2308-2-00-44
5 | 4 | J1,J2,J3,J4 | CON., SMA 50-OHM EDGE-LANCH | CONNEX, 132357
6 | 1 | JP1 | 0.079 SINGLE ROW HEADER, 3 PIN | SAMTEC, TMM103-02-L-S
7 | 1 | SHUNT | SHUNT, | SAMTEC, 2SN-BK-G
8 | 4 | R1,R10,R16,R27 | RES., CHIP, 0 Ohm 1/16W, 1%, 0603 | VISHAY, CRCW06030000Z0EA
9 | 2 | R2,R25 | RES., CHIP, 0 Ohm 1/16W, 1%, 0402 | VISHAY, CRCW04020000Z0ED
10 | 0 | R3,R8,R15,R26 OPT | RES., CHIP, 0402
11 | 2 | R6,R19 | RES., CHIP, 100 Ohm 1/16W, 1%, 0402 | VISHAY, CRCW0402100RFKED
12 | 0 | R9,R12,R13,R20-R22,R24 | RES., OPT, 0603
13 | 1 | R11 | RES., CHIP, 10 Ohm 1/16W, 1%, 0603 | VISHAY, CRCW060310R0FKEA
14 | 2 | T1,T2 | TRANS., WBC4-6TL | Coilcraft, WBC4-6TL
1940

## DC1147A-A
Item | Qty | Reference | Part Description | Manufacturer / Part # | Kit Qty | Pkg Qty | Bal.
1 | 1 | DC1147A | DC1147A General BOM
2 | 0 | C2,C10 | OPT
3 | 0 | C9 | OPT
4 | 0 | R4 | OPT
5 | 4 | R5,R7,R18,R23 | RES., CHIP,100 Ohm 1/16W, 1%, 0402 | VISHAY, CRCW0402100RFKED
6 | 1 | U1 | IC., LTC6404CUD-1, (Top mark LCLW) | Linear Tech., LTC6404CUD-1
1940

## DC1147A-B
Item | Qty | Reference | Part Description | Manufacturer / Part # | Kit Qty | Pkg Qty | Bal.
1 | 1 | DC1147A | DC1147A General BOM
2 | 0 | C2,C10 | OPT
3 | 0 | C9 | OPT
4 | 0 | R4 | OPT
5 | 2 | R5,R23 | RES., CHIP,100 Ohm 1/16W, 1%, 0402 | VISHAY, CRCW0402100RFKED
6 | 2 | R7,R18 | RES., CHIP,200 Ohm 1/16W, 1%, 0402 | VISHAY, CRCW0402200RFKEA
7 | 1 | U1 | IC., LTC6404CUD-2, (Top mark, LCLX) | Linear Tech., LTC6404CUD-2
1940

## DC1147A-C
Item | Qty | Reference | Part Description | Manufacturer / Part # | Kit Qty | Pkg Qty | Bal.
1 | 1 | DC1147A | DC1147A General BOM
2 | 0 | C2,C10 | OPT
3 | 0 | C9 | OPT
4 | 0 | R4 | OPT
5 | 2 | R5,R23 | RES., CHIP,100 Ohm 1/16W, 1%, 0402 | VISHAY, CRCW0402100RFKED
6 | 2 | R7,R18 | RES., CHIP,402 Ohm 1/16W, 1%, 0402 | VISHAY, CRCW0402402RFKEA
7 | 1 | U1 | IC., LTC6404CUD-4, (Top mark, LCLY) | Linear Tech., LTC6404CUD-4
1940

## DC1147A-D
Item | Qty | Reference | Part Description | Manufacturer / Part # | Kit Qty | Pkg Qty | Bal.
1 | 1 | DC1147A | DC1147A General BOM
2 | 2 | C2,C10 | CAP., COG, 1.8pF, 50V, 5%, 0402 | AVX, 04025A1R8CAT2A
3 | 1 | C9 | CAP., X7R, 0.1uF, 16V, 10%, 0402 | TDK, C1005X7R1C104K
4 | 1 | R4 | RES., CHIP,150 Ohm 1/16W, 1%, 0603 | VISHAY, CRCW0603150RFKED
5 | 4 | R5,R7,R18,R23 | RES., CHIP,150 Ohm 1/16W, 1%, 0402 | VISHAY, CRCW0402150RFKED
6 | 1 | U1 | IC., LTC6406CUD (Top mark, LCTC) | Linear Tech., LTC6406CUD
1940

## DC1147A-E
Item | Qty | Reference | Part Description | Manufacturer / Part # | Kit Qty | Pkg Qty | Bal.
1 | 1 | DC1147A | DC1147A General BOM
2 | 0 | C2,C10 | OPT
3 | 0 | C9 | OPT
4 | 1 | R4 | RES., CHIP,68.1 Ohm 1/16W, 1%, 0603 | VISHAY, CRCW060368R1FKED
5 | 2 | R5,R23 | RES., CHIP,402 Ohm 1/16W, 1%, 0402 | VISHAY, CRCW0402402RFKED
6 | 2 | R7,R18 | RES., CHIP,402 Ohm 1/16W, 1%, 0402 | VISHAY, CRCW0402402RFKEA
7 | 1 | U1 | IC., LTC6403CUD-1 (Top mark, LDBM) | Linear Tech., LTC6403CUD-1
1940

## DC1147A-F
Item | Qty | Reference | Part Description | Manufacturer / Part # | Kit Qty | Pkg Qty | Bal.
1 | 1 | DC1147A | DC1147A General BOM
2 | 2 | C2,C10 | CAP., COG, 1.8pF, 50V, 5%, 0402 | AVX, 04025A1R8CAT2A
3 | 1 | C9 | CAP., X7R, 0.1uF, 16V, 10%, 0402 | TDK, C1005X7R1C104K
4 | 1 | R4 | RES., CHIP,100 Ohm 1/16W, 1%, 0603 | VISHAY, CRCW0603100RFKEA
5 | 2 | R5,R7,R18,R23 | RES., CHIP,200 Ohm 1/16W, 1%, 0402 | VISHAY, CRCW0402200RFKED
6 | 1 | U1 | IC., LTC6405CUD (Top mark, LDKP) | Linear Tech., LTC6405CUD
1940