## Sheet1
Item | Qty | Reference | Part Description | Manufacturer / Part #
1 | 1 | C1 | CAP, X7R, 1uF, 50V, 10% 0805 | MURATA, GRM21BR71H105KA12L
2 | 1 | C2 | CAP, X5R, 10uF, 50V, 10% 1206 | MURATA, GRM31CR61H106KA12L
3 | 1 | C3 | CAP, C0G, 0.01uF, 50V, 5% 0603 | MURATA, GRM1885C1H103JA01J
4 | 1 | C4 | CAP., Alum, 10µF, 50V 5X5.4MM | SUN SELECT., 50CE10BSS
5 | 4 | E1,E2,E3,E4 | TESTPOINT, TURRET, .094" pbf | MILL-MAX, 2501-2-00-80-00-00-07-0
6 | 1 | JP1 | 2X7, 0.079 DOUBLE ROW HEADER | SULLINS, NRPN072PAEN-R
7 | 1 | XJP1 | SHUNT, .079" CENTER | SAMTEC, 2SN-BK-G
8 | 1 | R1 | RES., CHIP, 301K, 1/10W, 1% 0603 | VISHAY, CRCW0603301KFKEA
9 | 1 | R2 | RES., CHIP, 560, 1/4W, 5% 1206 | VISHAY, CRCW1206560RJNEA
10 | 1 | R3 | RES., CHIP, 26.1K, 1/10W, 1% 0603 | VISHAY, CRCW060326K1FKEA
11 | 1 | R4 | RES., CHIP, 33.2K, 1/10W, 1% 0603 | VISHAY, CRCW060333K2FKEA
12 | 1 | R5 | RES., CHIP, 41.2K, 1/10W, 1% 0603 | VISHAY, CRCW060341K2FKEA
13 | 1 | R6 | RES., CHIP, 60.4K, 1/10W, 1% 0603 | VISHAY, CRCW060360K4FKEA
14 | 1 | R7 | RES., CHIP, 84.5K, 1/10W, 1% 0603 | VISHAY, CRCW060384K5FKEA
15 | 1 | R8 | RES., CHIP, 150K, 1/10W, 1% 0603 | VISHAY, CRCW0603150KFKEA
16 | 0 | R9(OPT) | RES., 0603
17 | 1 | U1 | IC., LT3088EDD DFN-8(3X3) | LINEAR TECH., LT3088EDD#PBF
18 | 1 |  | FAB, PRINTED CIRCUIT BOARD | DEMO CIRCUIT 2279A
19 | 1 |  | STENCILS | STENCIL DC2279A