## DC1864A
Item | Qty | Reference | Part Description | Manufacturer / Part #
1 | 1 | CFF | CAP., X7R, 22pF, 50V, 0402 | AVX 04025A220KAT
2 | 1 | C1A | CAP., X5R, 8.2uF 20V, SIZE B2, 3528-7343 | SANYO, 20TQC8R2M
3 | 1 | C1 | CAP., X5R, 10uF, 25V, 10%, 1206 | AVX 12063D106KAT
4 | 2 | C2,C3 | CAP., X5R, 22uF, 25V, 10%, 1206 | AVX 12063D226KAT
5 | 1 | C4 | CAP., X5R, 1uF, 6.3V,20%, 0402 | TDK, C1005X5R0J105M
6 | 8 | E1-E8 | TESTPOINT, TURRET, .095" | MILL-MAX, 2501-2-00-80-00-00-07-0
7 | 2 | JP1,JP2 | 2MM SINGLE ROW HEADER, 3 PIN | SAMTEC, TMM-103-02-L-S
8 | 6 | JP3-JP8 | 2MM SINGLE ROW HEADER, 2 PIN | SAMTEC, TMM-102-02-L-S
9 | 3 | JP1-JP3 | SHUNT, | SAMTEC, 2SN-BK-G
10 | 1 | L1 | IND, FIXED INDUCTOR, 2.2uH | COILCRAFT., XFL3012-222MEB
11 | 0 | R1,R2 OPT | RES., CHIP, 0402
12 | 2 | R3,Rset | RES., CHIP, 619K, 1%, 0402 | VISHAY CRCW0402619KFKED
13 | 1 | R4 | RES., CHIP, 309K, 1%, 0402 | VISHAY CRCW0402309KFKED
14 | 1 | R5 | RES., CHIP, 196K, 1%, 0402 | VISHAY CRCW0402196KFKED
15 | 1 | R6 | RES., CHIP, 137K, 1%, 0402 | VISHAY CRCW0402137KFKED
16 | 1 | R7 | RES., CHIP, 84.5K, 1%, 0402 | VISHAY CRCW040284K5FKED
17 | 0 | R8 OPT | RES., CHIP, 0402
18 | 1 | U1 | LTC3621EDCB-2 , 6-LEAD DFN PACKAGE | LINEAR TECH., LTC3621EDCB-2#PBF
19 | 1 |  | FAB, PRINTED CIRCUIT BOARD | DEMO CIRCUIT 1864A