## Sheet1
Item | Qty | Reference | Part Description | Manufacture / Part # | Kit Qty
525
1 | 1 | C1 | CAP., ALUM, 10uF 100V 25%,C-SANYO-CV-BS-6.3X7.7 | SANYO 100CV10BS | 525
2 | 1 | C2 | CAP., X7R, 1UF 100V, 10%, 1812 | TAIYO YUDEN, HMK432BJ105KM | 525
3 | 1 | C3 | CAP., NPO, 220PF 25V, 10%, 0402 | AVX, 04023A221KAT | 525
4 | 1 | C4 | CAP., X5R, 1UF 10V, 20%, 0603 | TAIYO YUDEN, LMK107BJ105MA | 525
5 | 5 | E1,E2,E3,E4,E5 | TESTPOINT, TURRET, .064" | MILL-MAX, 2308-2 | 2625
6 | 1 | JP1 | JMP, 1X3, .079CC | COMM-CON, 2802S-03-G2 | 525
7 | 1 | JP2 | JMP, 2X3, .079CC | COMM-CON, 2202S-06-G2 | 525
8 | 2 | SHUNTS FOR JP1 & JP2 | SHUNT, .079" CENTER | COMM-CON CCIJ2MM-138G | 1050
9 | 1 | R1 | RES., CHIP 100K 1/16W 5%,0402 | AAC, CR05-104JM | 525
10 | 1 | R2 | RES., CHIP 499K 1/16W 1%,0402 | AAC, CR05-4993FM | 525
11 | 1 | R3 | RES., CHIP 316K 1/16W 1%,0402 | AAC, CR05-3163FM | 525
12 | 1 | R4 | RES., CHIP 169K 1/16W 1%,0402 | AAC, CR05-1693FM | 525
13 | 0 | R5 | RES., CHIP,0402 | OPT | 0
14 | 1 | U1 | I.C., LT3010EMS8E, MS8E | LINEAR TECH., LT3010EMS8E | 525
15 | 4 | FOR 4 MTG | SCREW, #4-40, 1/4" | ANY | 2100
16 | 4 | FOR 4 MTG | STANDOFF, #4-40 1/4" | MICRO PLASTICS 14HTSP101 | 2100
NOTES: UNLESS OTHERWISE SPECIFIED
1. ALL RESISTORS ARE IN OHMS.
2. INSTALL SHUNTS ON JP1 & JP2 PIN 1 AND 2.