## 248A
Itm | Qty. | Reference | Part | Manufacture
1 | 2 | C9,C16 | CAP., NPO 100pF 50V | AVX, 06035A101JAT1A 0603
2 | 2 | C2,C19 | CAP., NPO 180pF 50V | AVX, 06035A181JAT1A 0603
3 | 3 | C3,C20,C14 | CAP., NPO 1000pF 25V | AVX, 06033A102JAT1A 0603
4 | 1 | C6 | CAP., X7R 1500pF 50V | AVX, 06035C152KAT1A 0603
5 | 4 | C15,C18,C21,C24 | CAP., X7R 0.01uF 10V | AVX, 0603ZC103KAT1A 0603
6 | 5 | C1,C5,C7,C17,C23 | CAP., X7R 0.1uF 10V | AVX, 0603ZC104MAT1A 0603
7 | 3 | C10,C25,C32 | CAP., X5R 1uF 6.3V | TAIYO YUDEN, JMK107BJ105MA 0603
8 | 1 | C8 | CAP., TANT 4.7uF 10V | AVX, TACR475M010R 0805
9 | 2 | C12,C13 | CAP., Y5V 10uF 35V | TAIYO YUDEN, GMK325F106ZH 1210
10 | 1 | C11 | CAP., SP 33uF 35V | SANYO, 35CV33BS
11 | 1 | C4 | CAP., SP 150uF 6.3V | PANASONIC, EEFUE0J151R CASE-D
12 | 1 | C22 | CAP., SP 180uF 4V | PANASONIC, EEFUE0G181R CASE-D
13 | 0 | D1,D4 (OPTIONAL) | DIODE, SCHOTTKY 40V 1A | ON SEMI., MBRM140T3 POWERMITE
14 | 2 | D2,D3 | DIODE, SUPER MINI SCHOTTKY | CENTRAL SEMI., CMDSH-3 SOD323
15 | 2 | L1,L2 | INDUCTOR, SMT 2.2uH | VISHAY, IHLP-2525CZ-01-2.2uH
16 | 8 | E1-E8 | TESTPOINT, TURRET, .094" | MILL-MAX 2501-2
17 | 8 | JP1-JP8 | HEADER, 3PIN 1 ROW .079CC | COMM-CON 2802S-03-G1
18 | 8 | FOR ( JP1-JP8 ) | SHUNT, .079" CENTER | COMM-CON CCIJ2MM-138G
19 | 2 | Q1,Q2 | MOSFET FDS6982S | FAIRCHILD FDS6982S SO8
20 | 1 | R3 | RES., CHIP 0.006 1/4W 5% | IRC, LRF1206-01-R006-J 1206
21 | 1 | R15 | RES., CHIP 0.008 1/4W 5% | IRC, LRF1206-01-R008-J 1206
22 | 5 | R1,R2,R8,R17,R18 | RES., CHIP 10 1/16W 5% | AAC, CR16-100JM 0603
23 | 1 | R11 | RES., CHIP 4.75K 1/16W 1% | AAC, CR16-4751FM 0603
24 | 1 | R10 | RES., CHIP 8.06K 1/16W 1% | AAC, CR16-8061FM 0603
25 | 2 | R6,R14 | RES., CHIP 20.0K 1/16W 1% | AAC, CR16-2002FM 0603
26 | 1 | R13 | RES., CHIP 63.4K 1/16W 1% | AAC, CR16-6342FM 0603
27 | 4 | R4,R9,R12,R16 | RES., CHIP 1M 1/16W 5% | AAC, CR16-105JM 0603
28 | 0 | R7 (OPTIONAL) | RES., CHIP 1M 1/16W 5% | AAC, CR16-105JM 0603
29 | 1 | R5 | RES., CHIP 105K 1/16W 1% | AAC, CR16-1053FM 0603
30 | 1 | U1 | I.C., LTC3728LUH | LINEAR, LTC3728LUH 32 PIN MLP
31 | 4 |  | SCREW, #4-40, 1/4" | ANY
32 | 4 |  | STANDOFF, #4-40 1/4" | MICRO PLASTICS 14HTSP101