## Sheet1
Item | Qty | Reference | Part Description | Manufacturer / Part #
REQUIRED CIRCUIT COMPONENTS:
1 | 1 | C1 | Cap., Alum, 33µF,100V, 10.3x10.3 | SUN ELECT., 100CE33FS
2 | 2 | C2,C5 | Cap., X7R, 2.2µF, 100V, 10%, 1210 | MURATA, GRM32ER72A225KE35L
3 | 1 | C6 | Cap., X7R, 1µF, 100V, 10%, 1206 | MURATA, GRM31CR72A105KA01L
4 | 1 | C7 | Cap., X7R, 0.22µF, 10V, 10%, 0603 | MURATA, GRM188R71A224KA01D
5 | 2 | C8, C10 | Cap., POSCAP, 68µF, 16V | SANYO, 16TQC68MYF
6 | 2 | C9,C11 | Cap., X7R , 22µF, 25V, 10%, 1210 | MURATA, GRM32ER71E226KE15L
7 | 1 | C12 | Cap., X5R, 22µF, 6.3V,10%, 0805 | MURATA, GRM21BR60J226ME39L
8 | 1 | C13 | Cap., C0G, 2nF, 50V, 5%, 0603 | MURATA, GRM1885C1H202JA01D
9 | 2 | C14,C19 | Cap., X7R, 1000pF, 50V, 10%, 0603 | AVX, 06035C102KAT2A
10 | 1 | C15 | Cap., X7R, 10nF,16V, 0603 | MURATA, GRM188R71C103KA01D
11 | 1 | C17 | Cap., X7R, 5.1nF, 10%, 25V, 0603 | MURATA, GRM188R71E512KA01
12 | 1 | D1 | 1.0A SHOTTKY Diode, DFLS160 | DIODES/ZETEX, DFLS160-7
13 | 1 | D2 | 2.0A SHOTTKY Diode, DFLS260 | DIODES/ZETEX, DFLS260-7
14 | 1 | L1 | Inductor, 2.8µH | WE., 7443551280
15 | 4 | Q1,Q2,Q3,Q4 | MOSFET | RENESAS, RJK0851DPB
16 | 1 | Q5 | MOSFET | INFINEON, BSC014N03LS G
17 | 1 | R1 | Res., Chip, 374K, 1%, 0603 | VISHAY, CRCW0603374KFKEA
18 | 1 | R2 | Res., Chip, 124K, 1%, 0603 | VISHAY, CRCW0603124KFKEA
19 | 6 | R3,R5,R8,R24,R25,R27 | Res., Chip, 100K, 1%, 0603 | VISHAY, CRCW0603100KFKEA
20 | 1 | R4 | Res., Chip, 0.005, 1W, 1%, 2512 | VISHAY, WSL25125L000FEA
21 | 1 | R7 | Res., Chip, 45.3K, 1%, 0603 | VISHAY, CRCW060345K3FKEA
22 | 1 | R11 | Res., Chip, 5.62K, 1%, 0603 | VISHAY, CRCW06035K62FKEA
23 | 1 | R12 | Res., Chip, 680K, 1%, 0603 | VISHAY, CRCW0603680KFKEA
24 | 1 | R14 | Res., Chip, 487, 1%, 0603 | VISHAY, CRCW0603487RFKEA
25 | 1 | R15 | Res., Chip, 30.9K, 1%, 0603 | VISHAY, CRCW060330K9FKEA
26 | 1 | U1 | I.C. LT3763EFE, 20 pin TSSOP | LINEAR TECH., LT3763EFE
ADDITIONAL DEMO BOARD CIRCUIT COMPONENTS:
1 | 0 | C3,C4 | Cap., 1210, OPT
2 | 0 | C16,C18,C20 | Cap., 0603, OPT
3 | 2 | R6,R17 | Res., Chip, 0 Ohm, 2512 | VISHAY, CRCW25120000Z0EG
4 | 0 | R9,R20,R21 | Res., 1206, OPT
5 | 8 | R10,R13,R16,R18,R19,R22, | Res., Chip, 0 Ohm, 0603 | VISHAY, CRCW06030000Z0ED
R23,R26
HARDWARE-FOR DEMO BOARD ONLY:
1 | 5 | J1,J2,J3,J4,J5 | JACK, BANANA | KEYSTONE, 575-4
2 | 10 | E1-E8,E10,E11 | TESTPOINT, TURRET, .094" | MILL-MAX, 2501-2-00-80-00-00-07-0
3 | 4 |  | STAND-OFF, NYLON 0.5" tall | KEYSTONE, 8833(SNAP ON)